## U1-Sm-15-17
Ūdensvada tīklu būvniecība
Būves nosaukums | Ūdenssaimniecības pakalpojumu attīstība Valkā, III kārta
Objekta nosaukums | Ūdensapgādes tīklu būvniecība iebrauktuvē Smilšu ielā 15A un 17A (SM-ŪM-18 līdz Sm-ŪM-60)
Objekta adrese | Smilšu iela, Valka
Pasūtījuma numurs | VND/4-22/16/440
Nr.p.k |  | Mērvienība | Darba daudzums | Vienības izmaksas (euro) | Summa EUR
1 | 2 | 3 | 4 | 5 | 6
MONTĀŽAS DARBI
1 | Ūdensvada caurules PE100 SDR11, OD/ID 40/32.6, PN16, izbūve tranšejā ar tranšejas malu nostiprināšanu dziļumā 1,8 līdz 2,0m, montāža un ar to saistītie darbi | m | 43
2 | Ūdensvada pievada komplekts ŪP-2, ūdensvada caurules PE100 SDR11 OD/ID32/29.7mm, PN16, dziļumā līdz 2,0 m būvniecība, vidējais attālums Lvid=2,0 m, ieskaitot tranšejas rakšanu, nostiprināšanu un aizbēršanu, blietēšanu,seguma nojaukšanu un atjaunošanu, smilts pamatni un caurules apbēršanu ar smilti, ieskaitot grunts nomaiņu, aizvešanu, atvešanu. Tīklu montāža un nepieciešamās pārbaudes. | kompl. | 2
ĶETA VEIDGABALI
3 | Pazemes tipa apkalpes ventilis DN32 mm, ar teleskopisku pagarinātājkātu un peldošo kapi, apbetonējumu abi gali ar noturīgu uz stiepi PE caurules OD40 mm pievienojumam | gab. | 1
4 | Pazemes tipa apkalpes ventilis DN25 mm, ar teleskopisku pagarinātājkātu un peldošo kapi, apbetonējumu abi gali ar noturīgu uz stiepi PE caurules OD32 mm pievienojumam | gab. | 2
PE VEIDGABALI
3 | EM trejgabals OD63 mm | gab. | 1
4 | EM trejgabals OD40 mm | gab. | 1
5 | EM Pāreja OD63/40mm | gab. | 1
6 | EM pāreja OD40/32mm | gab. | 2
7 | EM līkums 90° OD32 mm | gab. | 4
8 | EM gala noslēgs OD40 mm | gab. | 1
9 | EM gala noslēgs OD32 mm | gab. | 2
SILTINĀTAS ŪDENS MĒRĪTĀJA AKAS
10 | Siltināta ūdens mērītāja aka DN400 ar apsaiti un skaitītāju DN15 izbūve saskaņā ar tipveida rasējumu zālāja segumā, montāža un ar to saistītie darbi | gab. | 2
CITI DARBI
11 | Šķērsojumi ar esošiem zemsprieguma elektriskiem kabeļiem, atšurfēšana, nepārsniedzot 1,5m dziļumu, minimālā platība 1m², maksimālais garums 2m | vietas | 2
12 | Šķērsojumi ar esošiem sakaru kabeļiem, atšurfēšana, nepārsniedzot 1,5m dziļumu, minimālā platība 1m², maksimālais garums 3m | vietas | 1
13 | Esošo sakaru un elektro kabeļu ievilkšana aizsargcaurulēs L-2,0m to krustojumos ar projektēto ūdensvadu | vieta | 3
14 | Ūdensvada dezinfekcija un spiediena pārbaude | kompl. | 1
15 | Hidrostatiskā pārbaudes veikšana skatakām | gab. | 2
16 | Ūdensvada trases nospraušana | kompl. | 1
17 | Izpilddokumentācijas sagatavošana, digitālā uzmērīšana | kompl. | 1
Kopā:
PIEZĪMES:
1. Būvuzņēmējam jāievērtē darbu daudzumu sarakstā minēto darbu veikšanai nepieciešamie materiāli un papildus darbi, kas nav minēti šajā sarakstā, bet bez kuriem nebūtu iespējama būvdarbu tehnoloģiski pareiza un spēkā esošajiem normatīviem atbilstoša darba veikšana pilnā apjomā.
2. Dotais saraksts skatāms kopā ar rasējumiem un citām projekta daļām.
3. Darbu izmaksu pozīcijās iekļaujama Tranšeju un būvbedru rakšana, ietverot grunts pagaidu uzglabāšanu, būvbedru aizbēršanu, grunts maiņa, kā arī grunts noblīvēšanu pa slāņiem un ar to saistītie darbi (Liekās izraktās grunts transportēšana uz atbērtni un utilizācija (atbērtni nodrošina izpildītājs) - ja liekās izraktās grunts sastāvs atbilst nepieciešamajam izmantošanas mērķim, tad to var izmantot atkārtoti (nesatur būvgružus, akmeņus un citus elementus, granulometriskais sastāvs pieļauj blīvējuma pakāpi >95)
4. Būvdarbu veicējam ievērtēt būvniecības kalendāro laika periodu, un paredzēt papildus darbus, kas var rasties būvniecībai nelabvēlīgu laika apstākļu dēļ (sasaluma periods, virsūdeņu pieplūšana u.c.)
|  | Sastādīja: |  | J.Macijevskis

## K1-Sm-15-17
Kanalizācijas tīklu būvniecība
Būves nosaukums | Ūdenssaimniecības pakalpojumu attīstība Valkā, III kārta
Objekta nosaukums | Kanalizācijas tīklu būvniecība iebrauktuvē Smilšu ielā 15A un 17A (SM-K14-1 līdz Sm-K1-47)
Objekta adrese | Smilšu iela, Valka
Pasūtījuma numurs | VND/4-22/16/440
Nr.p.k | Darba nosaukums | Mērvienība | Darba daudzums | Vienības izmaksas (euro) | Summa EUR
1 | 2 | 3 | 4 | 5 | 6
MONTĀŽAS DARBI
1 | PP kanalizācijas caurules OD/ID 200/174,6 mm, SN8 klase izbūve tranšejā ar tranšejas malu nostiprināšanu dziļumā 1,0 līdz 1,5m, montāža un ar to saistītie darbi | m | 7
2 | PP kanalizācijas caurules OD/ID 200/174,6 mm, SN8 klase izbūve tranšejā ar tranšejas malu nostiprināšanu dziļumā 1,5 līdz 2,0m, montāža un ar to saistītie darbi | m | 10
3 | PP kanalizācijas caurules OD/ID 200/174,6 mm, SN8 klase izbūve tranšejā ar tranšejas malu nostiprināšanu dziļumā 2,0 līdz 2,5m, montāža un ar to saistītie darbi | m | 24
4 | PP aka DN630, rūpnieciski ražotu pamatni ar teknēm un cauruļu savienojumiem, blīvgredzenu, teleskopa pāreju 630/500, teleskopu D500, ķeta rāmi un vāku 400 kN izbūvei grants segumā. Akas dziļums 1,0m līdz 1,5, montāža un ar to saistītie darbi | kompl. | 1
5 | PP aka Ø400, rūpnieciski ražotu pamatni ar teknēm un cauruļu savienojumiem, blīvgredzenu, teleskopa pāreju 400/315, teleskopu Ø315, ķeta rāmi un vāku 400 kN aizbūvei zāles segumā. Akas dziļums 1,0 līdz 1,5m, montāža un ar to saistītie darbi. | kompl. | 2
6 | Kanalizācijas pievada komplekts KP-2, kanalizācijas caurules PP, OD160 klases SN8 dziļumā 1,0 līdz 1,5 m būvniecība, vidējais attālums Lvid=2,0 m, ieskaitot tranšejas rakšanu, nostiprināšanu un aizbēršanu, blietēšanu, gruntsūdens līmeņa pazemināšanu, seguma nojaukšanu un atjaunošanu, smilts pamatni un caurules apbēršanu ar smilti, ieskaitot grunts nomaiņu, aizvešanu, atvešanu. Tīklu montāža un nepieciešamās pārbaudes. | kompl. | 2
VEIDGABALI
7 | PP gala noslēgs OD160 | gab. | 2
CITI DARBI
8 | Aizsargčaulas PP OD200 mm cauruļu šķērsojumam ar dzelzsbetona elementiem | gab. | 1
9 | Šķērsojumi ar esošiem zemsprieguma elektriskiem kabeļiem, atšurfēšana, nepārsniedzot 1,5m dziļumu, minimālā platība 1m², maksimālais garums 2m | vietas | 2
10 | Šķērsojumi ar esošiem sakaru kabeļiem, atšurfēšana, nepārsniedzot 1,5m dziļumu, minimālā platība 1m², maksimālais garums 3m | vietas | 1
11 | Esošo sakaru un elektro kabeļu ievilkšana aizsargcaurulēs L-2,0m to krustojumos ar projektēto ūdensvadu | vieta | 3
12 | Gruntsūdens novadīšana vai līmeņa pazemināšana no būvbedres (ar adatfiltriem vai citu metodi) | m | 17
13 | CCTV inspekcijas veikšana izbūvētajiem cauruļvadiem | m | 41
14 | Hidrauliskās pārbaudes veikšana izbūvētajiem cauruļvadiem un skatakām | kompl. | 1
15 | Izpilddokumentācijas sagatavošana, digitālā uzmērīšana | kompl. | 1
16 | Pašteces kanalizācijas trases nospraušana | kompl. | 1
Kopā:
PIEZĪMES:
1. Būvuzņēmējam jāievērtē darbu daudzumu sarakstā minēto darbu veikšanai nepieciešamie materiāli un papildus darbi, kas nav minēti šajā sarakstā, bet bez kuriem nebūtu iespējama būvdarbu tehnoloģiski pareiza un spēkā esošajiem normatīviem atbilstoša darba veikšana pilnā apjomā.
2. Dotais saraksts skatāms kopā ar rasējumiem un citām projekta daļām.
3. Komunikāciju izbūves darbu pozīcijā iekļaujama tranšeju un būvbedru rakšana, ietverot grunts pagaidu uzglabāšanu, būvbedru aizbēršanu, grunts maiņa, kā arī grunts noblīvēšanu pa slāņiem un ar to saistītie darbi (Liekās izraktās grunts transportēšana uz atbērtni un utilizācija (atbērtni nodrošina izpildītājs) - ja liekās izraktās grunts sastāvs atbilst nepieciešamajam izmantošanas mērķim, tad to var izmantot atkārtoti (nesatur būvgružus, akmeņus un citus elementus, granulometriskais sastāvs pieļauj blīvējuma pakāpi >95)
4. Būvdarbu veicējam ievērtēt būvniecības kalendāro laika periodu, un paredzēt papildus darbus, kas var rasties būvniecībai nelabvēlīgu laika apstākļu dēļ (sasaluma periods, virsūdeņu pieplūšana u.c.)
|  | Sastādīja: |  | J.Macijevskis

## SegumiU-SM
Seguma atjaunošana
Būves nosaukums | Ūdenssaimniecības pakalpojumu attīstība Valkā, III kārta
Objekta nosaukums | Seguma atjaunošana iebrauktuvē Smilšu ielā 15A un 17A (SM-ŪM-18 līdz Sm-ŪM-60)
Objekta adrese | Smilšu iela, Valka
Pasūtījuma numurs | VND/4-22/16/440
Nr.p.k | Darba nosaukums | Mērvienība | Darba daudzums | Vienības izmaksas (euro) | Summa EUR
1 | 2 | 3 | 4 | 5 | 6
ZEMES DARBI / SEGUMU ATJAUNOŠANA
1 | Esošā asfalta seguma frēzēšana tranšejas platumā un aizvešana (līdz 3km uz Pasūtītāja atbērtni) | m² | 5
2 | Esošā grants seguma noņemšana tranšejas platumā un aizvešana (līdz 3km uz Pasūtītāja atbērtni) | m² | 40
3 | Asfalta brauktuves seguma pagaidu un pastāvīgā atjaunošana vienā kārtās h-6cm Tips 2 , saskaņā ar tipveida rasējumu ŪKT-49 | m² | 5
4 | Grants brauktuves seguma (grants maisījums 10cm, minerālmateriālu maisījums 20 cm, salizturīgais slānis 40 cm) atjaunošana , saskaņā ar tipveida rasējumu ŪKT-49 | m² | 40
Kopā:
PIEZĪMES:
1. Būvuzņēmējam jāievērtē darbu daudzumu sarakstā minēto darbu veikšanai nepieciešamie materiāli un papildus darbi, kas nav minēti šajā sarakstā, bet bez kuriem nebūtu iespējama būvdarbu tehnoloģiski pareiza un spēkā esošajiem normatīviem atbilstoša darba
2. Dotais saraksts skatāms kopā ar rasējumiem un citām projekta daļām.
3. Būvdarbu veicējam ievērtēt būvniecības kalendāro laika periodu, un paredzēt papildus darbus, kas var rasties būvniecībai nelabvēlīgu laika apstākļu dēļ (sasaluma periods, virsūdeņu pieplūšana u.c.).
4. Darbi un materiāli - atbilstoši "Ceļu specifikācijas 2015" prasībām.
| Sastādija: |  | J.Macijevskis

## SegumiK1-SM
Seguma atjaunošana
Būves nosaukums | Ūdenssaimniecības pakalpojumu attīstība Valkā, III kārta
Objekta nosaukums | Seguma atjaunošana iebrauktuvē Smilšu ielā 15A un 17A kanalizācija (SM-K14-1 līdz Sm-K1-47)
Objekta adrese | Smilšu iela, Valka
Pasūtījuma numurs | VND/4-22/16/440
Nr.p.k | Darba nosaukums | Mērvienība | Darba daudzums | Vienības izmaksas (euro) | Summa EUR
1 | 2 | 3 | 4 | 5 | 6
ZEMES DARBI / SEGUMU ATJAUNOŠANA
1 | Esošā asfalta seguma frēzēšana tranšejas platumā un aizvešana (līdz 3km uz Pasūtītāja atbērtni) | m² | 5
2 | Esošā grants seguma noņemšana tranšejas platumā un aizvešana (līdz 3km uz Pasūtītāja atbērtni) | m² | 60
3 | Asfalta brauktuves seguma pagaidu un pastāvīgā atjaunošana vienā kārtās h-6cm Tips 2 , saskaņā ar tipveida rasējumu ŪKT-49 | m² | 5
4 | Grants brauktuves seguma (grants maisījums 10cm, minerālmateriālu maisījums 20 cm, salizturīgais slānis 40 cm) atjaunošana , saskaņā ar tipveida rasējumu ŪKT-49 | m² | 60
Kopā:
PIEZĪMES:
1. Būvuzņēmējam jāievērtē darbu daudzumu sarakstā minēto darbu veikšanai nepieciešamie materiāli un papildus darbi, kas nav minēti šajā sarakstā, bet bez kuriem nebūtu iespējama būvdarbu tehnoloģiski pareiza un spēkā esošajiem normatīviem atbilstoša darba
2. Dotais saraksts skatāms kopā ar rasējumiem un citām projekta daļām.
3. Būvdarbu veicējam ievērtēt būvniecības kalendāro laika periodu, un paredzēt papildus darbus, kas var rasties būvniecībai nelabvēlīgu laika apstākļu dēļ (sasaluma periods, virsūdeņu pieplūšana u.c.).
4. Darbi un materiāli - atbilstoši "Ceļu specifikācijas 2015" prasībām.
| Sastādija: |  | J.Macijevskis