## K1-Ceriņu-20
Kanalizācijas tīklu būvniecība
Būves nosaukums | Ūdenssaimniecības pakalpojumu attīstība Valkā, III kārta
Objekta nosaukums | Kanalizācijas tīklu būvniecība Ceriņu ielas 20 iebrauktuvē (Ce-SM-11 līdz Ce-K1-10)
Objekta adrese | Ceriņu iela, Valka
Pasūtījuma numurs | VND/4-22/16/440
Nr.p.k | Darba nosaukums | Mērvienība | Darba daudzums | Vienības izmaksas (euro) | Summa EUR
1 | 2 | 3 | 4 | 5 | 6
MONTĀŽAS DARBI
1 | PP kanalizācijas caurules OD/ID 200/174,6 mm, SN8 klase izbūve tranšejā ar tranšejas malu nostiprināšanu dziļumā 1,0 līdz 1,5m, montāža un ar to saistītie darbi | m | 13
2 | PP kanalizācijas caurules OD/ID 200/174,6 mm, SN8 klase izbūve tranšejā ar tranšejas malu nostiprināšanu dziļumā 1,5 līdz 2,0m, montāža un ar to saistītie darbi | m | 13
3 | PP kanalizācijas caurules OD/ID 200/174,6 mm, SN8 klase izbūve tranšejā ar tranšejas malu nostiprināšanu dziļumā 2,0 līdz 2,5m, montāža un ar to saistītie darbi | m | 4
4 | Spiedvada caurdūruma caurules PE100 SDR17, OD/ID 63/55.4mm, PN10 izbūve tranšejā ar tranšejas malu nostiprināšanu dziļumā 1,8 līdz 2,0m, montāža un ar to saistītie darbi | m | 5
5 | Spiedvada caurdūruma caurules PE100 SDR17, OD/ID 63/55.4mm, PN10 izbūve ar beztranšeju metodi dziļumā 1,8 līdz 2,0m, būvbedres,montāža un ar to saistītie darbi | m | 85
6 | Smilts pamatojuma b-150mm un apbēruma izveide 300 mm, tsk. blietēšana | m3 | 10
7 | Betona aka DN1000 no saliekamiem betona elementiem, komplektā ar grodiem, pārsedzi, betonētu tekni. Ķeta vāks 400 kN, izbūvei tranšejā grants segumā, vāka pamatnes ar apbetonējumu izbūve. Akas dziļums 1,0 līdz 1,5m, montāža un ar to saistītie darbi. | kompl. | 1
8 | PP materiāla spiediena dzēšanas akas DN625, ķeta rāmi un vāku 400 kN izbūvei grants segumā. Akas dziļums līdz 1,5m, montāža un ar to saistītie darbi saskaņā ar tipveida rasējumu | kompl. | 1
9 | PP aka Ø400, rūpnieciski ražotu pamatni ar teknēm un cauruļu savienojumiem, blīvgredzenu, teleskopa pāreju 400/315, teleskopu Ø315, ķeta rāmi un vāku 400 kN aizbūvei zāles segumā. Akas dziļums 1,0 līdz 1,5m, montāža un ar to saistītie darbi. | kompl. | 1
10 | Kanalizācijas pievada komplekts KP-2, kanalizācijas caurules PP, OD160 klases SN8 dziļumā 1,5 līdz 2,0 m būvniecība, vidējais attālums Lvid=3,0 m, ieskaitot tranšejas rakšanu, nostiprināšanu un aizbēršanu, blietēšanu, gruntsūdens līmeņa pazemināšanu, seguma nojaukšanu un atjaunošanu, smilts pamatni un caurules apbēršanu ar smilti, ieskaitot grunts nomaiņu, aizvešanu, atvešanu. Tīklu montāža un nepieciešamās pārbaudes. | kompl. | 1
11 | Kanalizācijas pievada komplekts KP-2, spiedvada kanalziācijas caurules PE100 SDR17, OD/ID 63/55.4mm, PN10dziļumā 1,5 līdz 2,0 m būvniecība, vidējais attālums Lvid=5,0 m, ieskaitot tranšejas rakšanu, nostiprināšanu un aizbēršanu, blietēšanu, gruntsūdens līmeņa pazemināšanu, seguma nojaukšanu un atjaunošanu, smilts pamatni un caurules apbēršanu ar smilti, ieskaitot grunts nomaiņu, aizvešanu, atvešanu. Tīklu montāža un nepieciešamās pārbaudes. | kompl. | 1
VEIDGABALI
12 | EM līkums 90° OD63mm | gab | 5
13 | EM dubultuzmava OD63mm | gab | 2
14 | Kontaktmetināma īscaurule ar atloku OD63 mm | gab | 2
15 | Atloku pretvārsts DN50 | gab | 1
16 | EM gala noslēgs OD63mm | gab | 1
17 | PP gala noslēgs OD160 | gab. | 1
CITI DARBI
18 | Aizsargčaulas PP OD200 mm cauruļu šķērsojumam ar dzelzsbetona elementiem | gab. | 2
19 | Aizsargčaulas PP OD160 mm cauruļu šķērsojumam ar dzelzsbetona elementiem | gab. | 1
20 | Šķērsojumi ar esošiem zemsprieguma elektriskiem kabeļiem, atšurfēšana, nepārsniedzot 1,5m dziļumu, minimālā platība 1m², maksimālais garums 2m | vietas | 1
21 | Esošo sakaru un elektro kabeļu ievilkšana aizsargcaurulēs L-2,0m to krustojumos ar projektēto ūdensvadu | vieta | 1
22 | Gruntsūdens novadīšana vai līmeņa pazemināšana no būvbedres (ar adatfiltriem vai citu metodi) | m | 35
23 | Grunts pagaidu uzglabāšana, būvbedru aizbēršana, grunts maiņa, kā arī grunts noblīvēšanu pa slāņiem un ar to saistītie darbi (Liekās izraktās grunts transportēšana uz atbērtni un utilizācija (atbērtni nodrošina izpildītājs) - ja liekās izraktās grunts sastāvs atbilst nepieciešamajam izmantošanas mērķim, tad to var izmantot atkārtoti (nesatur būvgružus, akmeņus un citus elementus, granulometriskais sastāvs pieļauj blīvējuma pakāpi >95) | m3 | 75
24 | CCTV inspekcijas veikšana izbūvētajiem cauruļvadiem | m | 30
25 | Spiedvada spiediena pārbaudes | kompl. | 1
26 | Hidrauliskās pārbaudes veikšana izbūvētajiem cauruļvadiem un skatakām | kompl. | 1
27 | Izpilddokumentācijas sagatavošana, digitālā uzmērīšana | kompl. | 1
28 | Kanalizācijas trases nospraušana | kompl. | 1
Kopā:
PIEZĪMES:
1. Būvuzņēmējam jāievērtē darbu daudzumu sarakstā minēto darbu veikšanai nepieciešamie materiāli un papildus darbi, kas nav minēti šajā sarakstā, bet bez kuriem nebūtu iespējama būvdarbu tehnoloģiski pareiza un spēkā esošajiem normatīviem atbilstoša darba veikšana pilnā apjomā.
2. Dotais saraksts skatāms kopā ar rasējumiem un citām projekta daļām.
3. Komunikāciju izbūves darbu pozīcijā iekļaujama tranšeju un būvbedru rakšana, ietverot grunts pagaidu uzglabāšanu, būvbedru aizbēršanu, grunts maiņa, kā arī grunts noblīvēšanu pa slāņiem un ar to saistītie darbi (Liekās izraktās grunts transportēšana uz atbērtni un utilizācija (atbērtni nodrošina izpildītājs) - ja liekās izraktās grunts sastāvs atbilst nepieciešamajam izmantošanas mērķim, tad to var izmantot atkārtoti (nesatur būvgružus, akmeņus un citus elementus, granulometriskais sastāvs pieļauj blīvējuma pakāpi >95)
4. Būvdarbu veicējam ievērtēt būvniecības kalendāro laika periodu, un paredzēt papildus darbus, kas var rasties būvniecībai nelabvēlīgu laika apstākļu dēļ (sasaluma periods, virsūdeņu pieplūšana u.c.)
|  | Sastādīja: |  | J.Macijevskis

## SegumiK1-Ceriņu-20
Seguma atjaunošana
Būves nosaukums | Ūdenssaimniecības pakalpojumu attīstība Valkā, III kārta
Objekta nosaukums | Seguma atjaunošana Ceriņu ielas 20 iebrauktuvē (Ce-SM-11 līdz Ce-K1-10)
Objekta adrese | Ceriņu iela, Valka
Pasūtījuma numurs | VND/4-22/16/440
Nr.p.k | Darba nosaukums | Mērvienība | Darba daudzums | Vienības izmaksas (euro) | Summa EUR
1 | 2 | 3 | 4 | 5 | 6
ZEMES DARBI / SEGUMU ATJAUNOŠANA
1 | Esošā grants seguma noņemšana tranšejas platumā un aizvešana (līdz 3km uz Pasūtītāja atbērtni) | m² | 60
2 | Esošā zālāja seguma noņemšana, un aizvešana uz atbērtni | m² | 10
3 | Grants brauktuves seguma (grants maisījums 10cm, minerālmateriālu maisījums 20 cm, salizturīgais slānis 40 cm) atjaunošana , saskaņā ar tipveida rasējumu ŪKT-49 | m² | 60
4 | Grants seguma profilēšana un planēšana ielas platumā | m | 130
5 | Augsnes virskārtas atjaunošana slīpās un horizontālās virsmās ar zāliena sēšanu, ieskaitot melnzemes pievešanu, izlīdzināšanu, saskaņā ar rasējumu ŪKT-49 | m² | 6
Kopā:
PIEZĪMES:
1. Būvuzņēmējam jāievērtē darbu daudzumu sarakstā minēto darbu veikšanai nepieciešamie materiāli un papildus darbi, kas nav minēti šajā sarakstā, bet bez kuriem nebūtu iespējama būvdarbu tehnoloģiski pareiza un spēkā esošajiem normatīviem atbilstoša darba
2. Dotais saraksts skatāms kopā ar rasējumiem un citām projekta daļām.
3. Būvdarbu veicējam ievērtēt būvniecības kalendāro laika periodu, un paredzēt papildus darbus, kas var rasties būvniecībai nelabvēlīgu laika apstākļu dēļ (sasaluma periods, virsūdeņu pieplūšana u.c.).
4. Darbi un materiāli - atbilstoši "Ceļu specifikācijas 2015" prasībām.
| Sastādija: |  | J.Macijevskis