## U1-domes
Ūdensvada tīklu būvniecība
Būves nosaukums | Ūdenssaimniecības pakalpojumu attīstība Valkā, III kārta
Objekta nosaukums | Ūdensapgādes tīklu būvniecība Domes ielā (Do-Ū1-1 līdz Do-EŪ1)
Objekta adrese | Domes iela, Valka
Pasūtījuma numurs | VND/4-22/16/440
Nr.p.k |  | Mērvienība | Darba daudzums | Vienības izmaksas (euro) | Summa EUR
1 | 2 | 3 | 4 | 5 | 6
MONTĀŽAS DARBI
1 | Ūdensvada caurules PE100 SDR17, OD/ID 160/141mm, PN10 izbūve tranšejā ar tranšejas malu nostiprināšanu dziļumā 2,0 līdz 2,5m, montāža un ar to saistītie darbi | m | 479
2 | Ūdensvada caurules PE100 SDR17, OD/ID 110/96.8mm, PN10 izbūve tranšejā ar tranšejas malu nostiprināšanu dziļumā 1,8 līdz 2,0m, montāža un ar to saistītie darbi | m | 18
3 | Caurules OD/ID 160/141mm izbūve siltinātā apvalkcaurulē OD355 mm | m | 8
4 | Apvalkcaurules OD355 mm galu hermetizācija | gab. | 2
5 | Smilts pamatojuma b-150mm un apbēruma izveide 300 mm, tsk. blietēšana | m3 | 138
6 | Betona aka DN2000 no saliekamiem betona elementiem, komplektā ar grodiem, ar hidroizolāciju, pārsedzi. Ķeta lūka 400 kN, izbūve tranšejā asfalta segumā, vāka pamatnes ar apbetonējumu izbūve. Akas dziļums līdz 2,5 m, montāža un ar to saistītie darbi | kompl. | 1
7 | Betona aka DN1500 no saliekamiem betona elementiem, komplektā ar grodiem, ar hidroizolāciju, pārsedzi. Ķeta lūka 400 kN, izbūve tranšejā asfalta segumā, vāka pamatnes ar apbetonējumu izbūve. Akas dziļums līdz 2,5 m, montāža un ar to saistītie darbi | kompl. | 1
8 | Ūdensvada pievada komplekts ŪP-1, ūdensvada caurules PE100 SDR17 OD/ID 63/55.4mm, PN10, dziļumā līdz 2,0 m būvniecība, vidējais attālums Lvid=3,0 m, ieskaitot tranšejas rakšanu, nostiprināšanu un aizbēršanu, blietēšanu, smilts pamatni un caurules apbēršanu ar smilti, ieskaitot grunts nomaiņu, aizvešanu, atvešanu. Tīklu montāža un nepieciešamās pārbaudes. | kompl. | 1
9 | Ūdensvada pievada komplekts ŪP-2, ūdensvada caurules PE100 SDR17 OD/ID 63/55.4mm, PN10, dziļumā līdz 2,0 m būvniecība, vidējais attālums Lvid=7,0 m, ieskaitot tranšejas rakšanu, nostiprināšanu un aizbēršanu, blietēšanu, seguma nojaukšanu un atjaunošanu, smilts pamatni un caurules apbēršanu ar smilti, ieskaitot grunts nomaiņu, aizvešanu, atvešanu. Tīklu montāža un nepieciešamās pārbaudes. | kompl. | 1
10 | Ūdensvada pievada komplekts ŪP-2, ūdensvada caurules PE100 SDR11 OD/ID32/29.7mm, PN16, dziļumā līdz 2,0 m būvniecība, vidējais attālums Lvid=9,0 m, ieskaitot tranšejas rakšanu, nostiprināšanu un aizbēršanu, blietēšanu,seguma nojaukšanu un atjaunošanu, smilts pamatni un caurules apbēršanu ar smilti, ieskaitot grunts nomaiņu, aizvešanu, atvešanu. Tīklu montāža un nepieciešamās pārbaudes. | kompl. | 1
11 | Ūdensvada pievada komplekts ŪP-3, ūdensvada caurules PE100 SDR17 OD/ID32/29.7mm, PN10, dziļumā līdz 2,0 m būvniecība, vidējais attālums Lvid=3,0 m, ieskaitot tranšejas rakšanu, nostiprināšanu un aizbēršanu, blietēšanu, seguma nojaukšanu un atjaunošanu, smilts pamatni un caurules apbēršanu ar smilti, ieskaitot grunts nomaiņu, aizvešanu, atvešanu. Tīklu montāža un nepieciešamās pārbaudes. | kompl. | 1
12 | Ūdensvada pievada komplekts ŪP-3, ūdensvada caurules PE100 SDR17 OD/ID 63/55.4mm, PN10, dziļumā līdz 2,0 m būvniecība, vidējais attālums Lvid=12,0 m, ieskaitot tranšejas rakšanu, nostiprināšanu un aizbēršanu, blietēšanu, seguma nojaukšanu un atjaunošanu, smilts pamatni un caurules apbēršanu ar smilti, ieskaitot grunts nomaiņu, aizvešanu, atvešanu. Tīklu montāža un nepieciešamās pārbaudes. | kompl. | 1
13 | Ūdensvada pievada komplekts ŪP-4, ūdensvada caurules PE100 SDR17 OD/ID 63/55.4mm, PN10, dziļumā līdz 2,0 m būvniecība, vidējais attālums Lvid=5,0 m, ieskaitot tranšejas rakšanu, nostiprināšanu un aizbēršanu, blietēšanu, smilts pamatni un caurules apbēršanu ar smilti, ieskaitot grunts nomaiņu, aizvešanu, atvešanu. Tīklu montāža un nepieciešamās pārbaudes. | kompl. | 1
ĶETA VEIDGABALI
14 | Atloku krustgabals DN150/150mm | gab. | 2
15 | Atloku trejgabals DN150/100mm | gab. | 3
16 | Atloku aizbīdnis DN150 (īsā bāze) mm | gab. | 3
17 | Atloku aizbīdnis DN100 (īsā bāze) mm | gab. | 3
18 | Ventilis DN25 mm, abi gali ar noturīgu uz stiepi PE caurules OD32 mm pievienojumam | gab. | 1
19 | Atloku pāreja DN150/100 mm | gab. | 3
20 | Pazemes tipa apkalpes ventilis DN50 mm, ar teleskopisku pagarinātājkātu un peldošo kapi, apbetonējumu abi gali ar noturīgu uz stiepi PE caurules OD63 mm pievienojumam | gab. | 4
21 | Pazemes tipa apkalpes ventilis DN25 mm, ar teleskopisku pagarinātājkātu un peldošo kapi, apbetonējumu abi gali ar noturīgu uz stiepi PE caurules OD32 mm pievienojumam | gab. | 1
HIDRANTI
22 | Virszemes teleskopiskais ugunsdzēsības hidrants DN100 saskaņā ar tipveida rasējumu, komplektā ar aizbīdni DN100 un atloku līkumu 90° DN100 ar atbalstu, drenāžas cauruli, šķembām un apbetonējumu, marķēšanas plāksnīte | gab. | 3
PE VEIDGABALI
23 | Kontaktmetināma īscaurule ar atloku caurulei OD160mm | gab. | 10
24 | Kontaktmetināma īscaurule ar atloku caurulei OD110mm | gab. | 8
25 | EM dubultuzmava OD160mm | gab. | 56
26 | EM dubultuzmava OD110mm | gab. | 15
27 | EM dubultuzmava OD63mm | gab. | 4
28 | EM dubultuzmava OD32mm | gab. | 1
29 | EM sedlu uzmava OD160/63mm | gab. | 4
30 | EM sedlu uzmava OD160/32mm | gab. | 2
31 | PE līkums 45° OD160mm | gab. | 3
32 | PE līkums 30° OD160mm | gab. | 2
33 | PE līkums 11° OD160mm | gab. | 2
34 | PE līkums 90° OD110mm | gab. | 4
35 | EM Pāreja OD63/40mm | gab. | 8
36 | EM līkums 90° OD32 mm | gab. | 4
37 | EM līkums 90° OD40 mm | gab. | 8
38 | EM gala noslēgs OD110 mm | gab. | 1
39 | EM gala noslēgs OD63 mm | gab. | 1
40 | EM gala noslēgs OD32 mm | gab. | 1
CITI VEIDGABALI
41 | Universālā dubultuzmava PE caurules savienošanai OD160/DN150mm | gab. | 2
42 | Universālā dubultuzmava PE caurules savienošanai OD110/DN100mm | gab. | 2
42 | Universālā dubultuzmava PE caurules savienošanai OD63/DN50mm | gab. | 2
42 | Universālā dubultuzmava PE caurules savienošanai OD40/DN32mm | gab. | 1
AIZSARGČAULAS
43 | Aizsargčaulas PE OD160 mm cauruļu šķērsojumam ar dzelzsbetona elementiem | gab. | 4
44 | Aizsargčaulas PE OD110 mm cauruļu šķērsojumam ar dzelzsbetona elementiem | gab. | 3
45 | Aizsargčaulas PE OD32mm cauruļu šķērsojumam ar dzelzsbetona elementiem | gab. | 1
SILTINĀTAS ŪDENS MĒRĪTĀJA AKAS
46 | Siltināta ūdens mērītāja aka DN400 ar apsaiti un skaitītāju DN15 izbūve saskaņā ar tipveida rasējumu zālāja segumā, montāža un ar to saistītie darbi | gab. | 2
47 | Siltināta ūdens mērītāja aka DN500 ar apsaiti un skaitītāju DN20 izbūve saskaņā ar tipveida rasējumu zālāja segumā, montāža un ar to saistītie darbi | gab. | 3
CITI DARBI
48 | Pievienošana esošiem ūdensvada tīkliem ar diametru līdz d150, ieskaitot materiālus un ar montāžu saistītos darbus | vietas | 2
49 | Pievienošana esošiem ūdensvada tīkliem ar diametru līdz d100, ieskaitot materiālus un ar montāžu saistītos darbus | vietas | 2
50 | Pievienošana esošiem ūdensvada tīkliem ar diametru līdz d50, ieskaitot materiālus un ar montāžu saistītos darbus | vietas | 4
51 | Betona balsti un atbalsta bloki akās saskāņā ar tipveida rasējumu ar montāžu | aku sk. | 2
52 | Esošo ūdensvada tīklu demontāža un atkritumu utilizācija | m | 410
53 | Esošo dzelzbetona grodu aku demontāža | gab. | 6
54 | Šķērsojumi ar esošiem zemsprieguma elektriskiem kabeļiem, atšurfēšana, nepārsniedzot 1,5m dziļumu, minimālā platība 1m², maksimālais garums 2m | vietas | 5
55 | Šķērsojumi ar esošiem augstprieguma elektriskiem kabeļiem, atšurfēšana, nepārsniedzot 1,5m dziļumu, minimālā platība 1m², maksimālais garums 3m | vietas | 3
56 | Šķērsojumi ar esošiem apgaismojuma kabeļiem, atšurfēšana, nepārsniedzot 1,5m dziļumu, minimālā platība 1m², maksimālais garums 2m | vietas | 8
57 | Šķērsojumi ar esošiem sakaru kabeļiem, atšurfēšana, nepārsniedzot 1,5m dziļumu, minimālā platība 1m², maksimālais garums 3m | vietas | 5
58 | Šķērsojumi ar esošiem optiskiem sakaru kabeļiem, atšurfēšana, nepārsniedzot 1,5m dziļumu, minimālā platība 1m², maksimālais garums 3m | vietas | 1
59 | Šķērsojumi ar esošo sakaru kanalizāciju , atšurfēšana, nepārsniedzot 1,5m dziļumu, minimālā platība 1m², maksimālais garums 3m | vietas | 1
60 | Šķērsojumi ar esošo gāzesvadu , atšurfēšana, nepārsniedzot 1,5m dziļumu, minimālā platība 1m², maksimālais garums 3m | vietas | 1
61 | Šķērsojumi ar esošo lietus kanalizāciju , atšurfēšana, nepārsniedzot 1,5m dziļumu, minimālā platība 1m², maksimālais garums 3m | vietas | 6
62 | Šķērsojumi ar esošo sadzīves kanalizāciju , atšurfēšana, nepārsniedzot 1,5m dziļumu, minimālā platība 1m², maksimālais garums 3m | vietas | 4
63 | Sķērsojums ar esošo betonēto caurteku, atšurfēšana, nepārsniedzot 2,5m dziļumu, minimālā platība 1m², maksimālais garums 5m | vieta | 1
64 | Esošo sakaru un elektro kabeļu ievilkšana aizsargcaurulēs L-2,0m to krustojumos ar projektēto ūdensvadu | vieta | 17
65 | Ūdensvada dezinfekcija un spiediena pārbaude | kompl. | 1
66 | Hidrostatiskā pārbaudes veikšana skatakām | gab. | 2
67 | Ūdensvada trases nospraušana | kompl. | 1
68 | Pagaidu dzeramā ūdens ūdensapgādes nodrošināšana ielā būvdarbu laikā | kompl. | 1
69 | Gruntsūdens novadīšana vai līmeņa pazemināšana no būvbedres (ar adatfiltriem vai citu metodi) | m | 66
70 | Grunts pagaidu uzglabāšana, būvbedru aizbēršana, grunts maiņa, kā arī grunts noblīvēšanu pa slāņiem un ar to saistītie darbi (Liekās izraktās grunts transportēšana uz atbērtni un utilizācija (atbērtni nodrošina izpildītājs) - ja liekās izraktās grunts sastāvs atbilst nepieciešamajam izmantošanas mērķim, tad to var izmantot atkārtoti (nesatur būvgružus, akmeņus un citus elementus, granulometriskais sastāvs pieļauj blīvējuma pakāpi >95) | m3 | 1073
71 | Izpilddokumentācijas sagatavošana, digitālā uzmērīšana | kompl. | 1
Kopā:
PIEZĪMES:
1. Būvuzņēmējam jāievērtē darbu daudzumu sarakstā minēto darbu veikšanai nepieciešamie materiāli un papildus darbi, kas nav minēti šajā sarakstā, bet bez kuriem nebūtu iespējama būvdarbu tehnoloģiski pareiza un spēkā esošajiem normatīviem atbilstoša darba veikšana pilnā apjomā.
2. Dotais saraksts skatāms kopā ar rasējumiem un citām projekta daļām.
3. Komunikāciju izbūves darbu pozīcijā iekļaujama tranšeju un būvbedru rakšana, ietverot grunts pagaidu uzglabāšanu, būvbedru aizbēršanu, grunts maiņa, kā arī grunts noblīvēšanu pa slāņiem un ar to saistītie darbi (Liekās izraktās grunts transportēšana uz atbērtni un utilizācija (atbērtni nodrošina izpildītājs) - ja liekās izraktās grunts sastāvs atbilst nepieciešamajam izmantošanas mērķim, tad to var izmantot atkārtoti (nesatur būvgružus, akmeņus un citus elementus, granulometriskais sastāvs pieļauj blīvējuma pakāpi >95)
4. Būvdarbu veicējam ievērtēt būvniecības kalendāro laika periodu, un paredzēt papildus darbus, kas var rasties būvniecībai nelabvēlīgu laika apstākļu dēļ (sasaluma periods, virsūdeņu pieplūšana u.c.)
|  | Sastādīja: |  | J.Macijevskis

## K1-Domes
Kanalizācijas tīklu būvniecība
Būves nosaukums | Ūdenssaimniecības pakalpojumu attīstība Valkā, III kārta
Objekta nosaukums | Kanalizācijas tīklu būvniecība Domes ielā (Do-K1-1 līdz Ēr-K1-1)
Objekta adrese | Domes iela, Valka
Pasūtījuma numurs | VND/4-22/16/440
Nr.p.k | Darba nosaukums | Mērvienība | Darba daudzums | Vienības izmaksas (euro) | Summa EUR
1 | 2 | 3 | 4 | 5 | 6
MONTĀŽAS DARBI
1 | PP kanalizācijas caurules PP, OD/ID250/215,9mm; 8 kN/m2 izbūve tranšejā ar tranšejas malu nostiprināšanu dziļumā 1,0 līdz 1,5m, montāža un ar to saistītie darbi | m | 34
2 | PP kanalizācijas caurules PP, OD/ID250/215,9mm, 8 kN/m2 klase izbūve tranšejā ar tranšejas malu nostiprināšanu dziļumā 1,5 līdz 2,0m, montāža un ar to saistītie darbi | m | 151
3 | PP kanalizācijas caurules PP, OD/ID250/215,9mm, 8 kN/m2 klase izbūve tranšejā ar tranšejas malu nostiprināšanu dziļumā 2,0 līdz 2,5m, montāža un ar to saistītie darbi | m | 124
4 | PP kanalizācijas caurules PP, OD/ID250/215,9mm, 8 kN/m2 klase izbūve tranšejā ar tranšejas malu nostiprināšanu dziļumā 2,5 līdz 3,0m, montāža un ar to saistītie darbi | m | 54
5 | PP kanalizācijas caurules PP, OD/ID250/215,9mm, 8 kN/m2 klase izbūve tranšejā ar tranšejas malu nostiprināšanu dziļumā 3,0 līdz 3,5m, montāža un ar to saistītie darbi | m | 78
6 | PP kanalizācijas caurules PP, OD/ID250/215,9mm, 8 kN/m2 klase izbūve tranšejā ar tranšejas malu nostiprināšanu dziļumā 3,5 līdz 4,0m, montāža un ar to saistītie darbi | m | 38
7 | Smilts pamatojuma b-150mm un apbēruma izveide 300 mm, tsk. blietēšana | m3 | 189
8 | Betona aka DN1000 no saliekamiem betona elementiem, komplektā ar grodiem, pārsedzi, betonētu tekni. Ķeta vāks 400 kN, izbūvei tranšejā asfalta segumā, vāka pamatnes Akas dziļums 1,0 līdz 1,5m, montāža un ar to saistītie darbi. | kompl. | 1
9 | Betona aka DN1000 no saliekamiem betona elementiem, komplektā ar grodiem, pārsedzi, betonētu tekni. Ķeta vāks 400 kN, izbūvei tranšejā asfalta segumā, vāka pamatnes ar apbetonējumu izbūve. Akas dziļums 1,5 līdz 2,0m, montāža un ar to saistītie darbi. | kompl. | 4
10 | Betona aka DN1000 no saliekamiem betona elementiem, komplektā ar grodiem, pārsedzi, betonētu tekni. Ķeta vāks 400 kN, izbūvei tranšejā asfalta segumā, vāka pamatnes ar apbetonējumu izbūve. Akas dziļums 2,0 līdz 2,5m, montāža un ar to saistītie darbi. | kompl. | 3
11 | Betona aka DN1000 no saliekamiem betona elementiem, komplektā ar grodiem, pārsedzi, betonētu tekni. Ķeta vāks 400 kN, izbūvei tranšejā asfalta segumā, vāka pamatnes ar apbetonējumu izbūve. Akas dziļums 2,5 līdz 3,0m, montāža un ar to saistītie darbi. | kompl. | 2
12 | Betona aka DN1000 no saliekamiem betona elementiem, komplektā ar grodiem, pārsedzi, betonētu tekni. Ķeta vāks 400 kN, izbūvei tranšejā zālāja segumā, vāka pamatnes ar apbetonējumu izbūve. Akas dziļums 2,5 līdz 3,0m, montāža un ar to saistītie darbi. | kompl. | 2
13 | Betona aka DN1500 no saliekamiem betona elementiem, komplektā ar grodiem, pārsedzi, betonētu tekni. Ķeta vāks 400 kN, izbūvei tranšejā asfalta segumā, vāka pamatnes ar apbetonējumu izbūve. Akas dziļums 3,0 līdz 3,5m, montāža un ar to saistītie darbi. | kompl. | 5
14 | PP aka Ø400, rūpnieciski ražotu pamatni ar teknēm un cauruļu savienojumiem, blīvgredzenu, teleskopa pāreju 400/315, teleskopu Ø315, ķeta rāmi un vāku 400 kN aizbūvei zāles segumā. Akas dziļums 1,5 līdz 2,0m, montāža un ar to saistītie darbi. | kompl. | 2
15 | PP aka Ø400, rūpnieciski ražotu pamatni ar teknēm un cauruļu savienojumiem, blīvgredzenu, teleskopa pāreju 400/315, teleskopu Ø315, ķeta rāmi un vāku 400 kN aizbūvei grants segumā. Akas dziļums 1,0 līdz 1,5m, montāža un ar to saistītie darbi. | kompl. | 1
16 | PP aka Ø400, rūpnieciski ražotu pamatni ar teknēm un cauruļu savienojumiem, blīvgredzenu, teleskopa pāreju 400/315, teleskopu Ø315, ķeta rāmi un vāku 400 kN aizbūvei asfalta segumā. Akas dziļums 2,0 līdz 2,5m, montāža un ar to saistītie darbi. | kompl. | 1
17 | Kanalizācijas pievada komplekts KP-1, kanalizācijas caurules PP, OD160 klases SN8 dziļumā 2,0 līdz 2,5 m būvniecība, vidējais attālums Lvid=7,0 m, ieskaitot tranšejas rakšanu, nostiprināšanu un aizbēršanu, blietēšanu, gruntsūdens līmeņa pazemināšanu, , smilts pamatni un caurules apbēršanu ar smilti, ieskaitot grunts nomaiņu, aizvešanu, atvešanu. Tīklu montāža un nepieciešamās pārbaudes. | kompl. | 1
18 | Kanalizācijas pievada komplekts KP-2, kanalizācijas caurules PP, OD160 klases SN8 dziļumā 1,5 līdz 2,0 m būvniecība, vidējais attālums Lvid=8,0 m, ieskaitot tranšejas rakšanu, nostiprināšanu un aizbēršanu, blietēšanu, gruntsūdens līmeņa pazemināšanu, seguma nojaukšanu un atjaunošanu, smilts pamatni un caurules apbēršanu ar smilti, ieskaitot grunts nomaiņu, aizvešanu, atvešanu. Tīklu montāža un nepieciešamās pārbaudes. | kompl. | 3
19 | Kanalizācijas pievada komplekts KP-3, kanalizācijas caurules PP, OD160 klases SN8 dziļumā 1,5 līdz 2,0 m būvniecība, vidējais attālums Lvid=5,0 m, ieskaitot tranšejas rakšanu, nostiprināšanu un aizbēršanu, blietēšanu, gruntsūdens līmeņa pazemināšanu, seguma nojaukšanu un atjaunošanu, smilts pamatni un caurules apbēršanu ar smilti, ieskaitot grunts nomaiņu, aizvešanu, atvešanu. Tīklu montāža un nepieciešamās pārbaudes. | kompl. | 1
20 | Kanalizācijas pievada komplekts KP-3, kanalizācijas caurules PP, OD160 klases SN8 dziļumā 2,0 līdz 2,5 m būvniecība, vidējais attālums Lvid=6,0 m, ieskaitot tranšejas rakšanu, nostiprināšanu un aizbēršanu, blietēšanu, gruntsūdens līmeņa pazemināšanu, seguma nojaukšanu un atjaunošanu, smilts pamatni un caurules apbēršanu ar smilti, ieskaitot grunts nomaiņu, aizvešanu, atvešanu. Tīklu montāža un nepieciešamās pārbaudes. | kompl. | 2
21 | Kanalizācijas pievada komplekts KP-4, kanalizācijas caurules PP, OD160 klases SN8 dziļumā 2,0 līdz 2,5 m būvniecība, vidējais attālums Lvid=5,0 m, ieskaitot tranšejas rakšanu, nostiprināšanu un aizbēršanu, blietēšanu, gruntsūdens līmeņa pazemināšanu, , smilts pamatni un caurules apbēršanu ar smilti, ieskaitot grunts nomaiņu, aizvešanu, atvešanu. Tīklu montāža un nepieciešamās pārbaudes. | kompl. | 1
VEIDGABALI
22 | Pārkrituma caurules OD160 mm, ar stiprinājuma komplektiem uzstādīšanai betona akā t.sk, caurulems, līgumi ,trejgabali, aizsargčaulas saskaņa ar tipveida rasējumu | kompl. | 5
23 | PP caurules gala noslēgs OD200 mm | gab. | 1
24 | PP caurules gala noslēgs OD160 mm | gab. | 2
CITI DARBI
25 | Aizsargčaulas PP OD250 mm cauruļu šķērsojumam ar dzelzsbetona elementiem | gab. | 35
26 | Aizsargčaulas PP OD160 mm cauruļu šķērsojumam ar dzelzsbetona elementiem | gab. | 8
27 | Esošo kanalizācijas krājrezervuāru DN2000m H-3m demontāža ts.k. atsūknēšana, būvgružu izvešana , akas aizbēršana | kompl. | 1
28 | Esošo kanalizācijas krājrezervuāru DN2000m H-3m demontāža ts.k. , būvgružu izvešana | kompl. | 1
29 | Esošo kanalizācijas aku demontāža | kompl. | 2
30 | Esošo kanalizācijas tīklu demontāža un atkritumu izvešana | m | 37
31 | Pievienošanās esošai kanalizācjai uzstādot jaunu aku | vietas | 2
32 | Pievienošanās esošai kanalizācjai esošā akā | vietas | 4
33 | Šķērsojumi ar esošiem zemsprieguma elektriskiem kabeļiem, atšurfēšana, nepārsniedzot 1,5m dziļumu, minimālā platība 1m², maksimālais garums 2m | vietas | 6
34 | Šķērsojumi ar esošiem augstprieguma elektriskiem kabeļiem, atšurfēšana, nepārsniedzot 1,5m dziļumu, minimālā platība 1m², maksimālais garums 3m | vietas | 3
35 | Šķērsojumi ar esošiem apgaismojuma kabeļiem, atšurfēšana, nepārsniedzot 1,5m dziļumu, minimālā platība 1m², maksimālais garums 2m | vietas | 8
36 | Šķērsojumi ar esošiem sakaru kabeļiem, atšurfēšana, nepārsniedzot 1,5m dziļumu, minimālā platība 1m², maksimālais garums 3m | vietas | 6
37 | Šķērsojumi ar esošo sakaru kanalizāciju , atšurfēšana, nepārsniedzot 1,5m dziļumu, minimālā platība 1m², maksimālais garums 3m | vietas | 1
38 | Šķērsojumi ar esošo gāzesvadu , atšurfēšana, nepārsniedzot 1,5m dziļumu, minimālā platība 1m², maksimālais garums 3m | vietas | 2
39 | Šķērsojumi ar esošo lietus kanalizāciju , atšurfēšana, nepārsniedzot 1,5m dziļumu, minimālā platība 1m², maksimālais garums 3m | vietas | 5
40 | Šķērsojumi ar esošo sadzīves kanalizāciju , atšurfēšana, nepārsniedzot 1,5m dziļumu, minimālā platība 1m², maksimālais garums 3m | vietas | 2
41 | Esošo sakaru un elektro kabeļu ievilkšana aizsargcaurulēs L-2,0m to krustojumos ar projektēto ūdensvadu | vieta | 19
42 | Šķērsojumi ar esošiem optiskiem sakaru kabeļiem, atšurfēšana, nepārsniedzot 1,5m dziļumu, minimālā platība 1m², maksimālais garums 3m | vietas | 1
43 | Sķērsojums ar esošo betonēto caurteku, atšurfēšana, nepārsniedzot 2,5m dziļumu, minimālā platība 1m², maksimālais garums 5m | vieta | 1
44 | Gruntsūdens novadīšana vai līmeņa pazemināšana no būvbedres (ar adatfiltriem vai citu metodi) | m | 479
45 | Grunts pagaidu uzglabāšana, būvbedru aizbēršana, grunts maiņa, kā arī grunts noblīvēšanu pa slāņiem un ar to saistītie darbi (Liekās izraktās grunts transportēšana uz atbērtni un utilizācija (atbērtni nodrošina izpildītājs) - ja liekās izraktās grunts sastāvs atbilst nepieciešamajam izmantošanas mērķim, tad to var izmantot atkārtoti (nesatur būvgružus, akmeņus un citus elementus, granulometriskais sastāvs pieļauj blīvējuma pakāpi >95) | m3 | 2280
46 | CCTV inspekcijas veikšana izbūvētajiem cauruļvadiem | m | 479
47 | Hidrauliskās pārbaudes veikšana izbūvētajiem cauruļvadiem un skatakām | kompl. | 1
48 | Izpilddokumentācijas sagatavošana, digitālā uzmērīšana | kompl. | 1
49 | Pašteces kanalizācijas trases nospraušana | kompl. | 1
50 | Ceļa norādītājzīmju un ierobežojošo zīmju komplekts, satiksmes organizācija | kompl. | 1
51 | Ceļa zīmes pārlikšana | gab. | 1
Kopā:
PIEZĪMES:
1. Būvuzņēmējam jāievērtē darbu daudzumu sarakstā minēto darbu veikšanai nepieciešamie materiāli un papildus darbi, kas nav minēti šajā sarakstā, bet bez kuriem nebūtu iespējama būvdarbu tehnoloģiski pareiza un spēkā esošajiem normatīviem atbilstoša darba veikšana pilnā apjomā.
2. Dotais saraksts skatāms kopā ar rasējumiem un citām projekta daļām.
3. Komunikāciju izbūves darbu pozīcijā iekļaujama tranšeju un būvbedru rakšana, ietverot grunts pagaidu uzglabāšanu, būvbedru aizbēršanu, grunts maiņa, kā arī grunts noblīvēšanu pa slāņiem un ar to saistītie darbi (Liekās izraktās grunts transportēšana uz atbērtni un utilizācija (atbērtni nodrošina izpildītājs) - ja liekās izraktās grunts sastāvs atbilst nepieciešamajam izmantošanas mērķim, tad to var izmantot atkārtoti (nesatur būvgružus, akmeņus un citus elementus, granulometriskais sastāvs pieļauj blīvējuma pakāpi >95)
4. Būvdarbu veicējam ievērtēt būvniecības kalendāro laika periodu, un paredzēt papildus darbus, kas var rasties būvniecībai nelabvēlīgu laika apstākļu dēļ (sasaluma periods, virsūdeņu pieplūšana u.c.)
|  | Sastādīja: |  | J.Macijevskis

## SegumiU-Domes
Seguma atjaunošana
Būves nosaukums | Ūdenssaimniecības pakalpojumu attīstība Valkā, III kārta
Objekta nosaukums | Seguma atjaunošana Domes ielā ūdensvads (Do-Ū1-1 līdz Do-EŪ1)
Objekta adrese | Domes iela, Valka
Pasūtījuma numurs | VND/4-22/16/440
Nr.p.k | Darba nosaukums | Mērvienība | Darba daudzums | Vienības izmaksas (euro) | Summa EUR
1 | 2 | 3 | 4 | 5 | 6
ZEMES DARBI / SEGUMU ATJAUNOŠANA
1 | Esošā asfalta seguma frēzēšana tranšejas platumā un aizvešana (līdz 3km uz Pasūtītāja atbērtni) | m² | 816
2 | Esošā betona seguma noņemšana un būvgružu izvešana | m² | 10
3 | Esošā zālāja seguma noņemšana, un aizvešana uz atbērtni | m² | 12
4 | Asfalta brauktuves seguma atjaunošana divās kārtās h-10cm Tips 1 , saskaņā ar tipveida rasējumu ŪKT-49 | m² | 816
5 | Bortakmeņu atjaunošana Tips 1 | t.m | 350
6 | Betona ietves atjaunošana | m² | 10
7 | Augsnes virskārtas atjaunošana slīpās un horizontālās virsmās ar zāliena sēšanu, ieskaitot melnzemes pievešanu, izlīdzināšanu, saskaņā ar rasējumu ŪKT-49 | m² | 12
Kopā:
PIEZĪMES:
1. Būvuzņēmējam jāievērtē darbu daudzumu sarakstā minēto darbu veikšanai nepieciešamie materiāli un papildus darbi, kas nav minēti šajā sarakstā, bet bez kuriem nebūtu iespējama būvdarbu tehnoloģiski pareiza un spēkā esošajiem normatīviem atbilstoša darba
2. Dotais saraksts skatāms kopā ar rasējumiem un citām projekta daļām.
3. Būvdarbu veicējam ievērtēt būvniecības kalendāro laika periodu, un paredzēt papildus darbus, kas var rasties būvniecībai nelabvēlīgu laika apstākļu dēļ (sasaluma periods, virsūdeņu pieplūšana u.c.).
4. Darbi un materiāli - atbilstoši "Ceļu specifikācijas 2015" prasībām.
| Sastādija: |  | J.Macijevskis

## SegumiK1-Domes
Seguma atjaunošana
Būves nosaukums | Ūdenssaimniecības pakalpojumu attīstība Valkā, III kārta
Objekta nosaukums | Seguma atjaunošana Domes ielā kanalizācija (Do-K1-1 līdz Ēr-K1-1)
Objekta adrese | Domes iela, Valka
Pasūtījuma numurs | VND/4-22/16/440
Nr.p.k | Darba nosaukums | Mērvienība | Darba daudzums | Vienības izmaksas (euro) | Summa EUR
1 | 2 | 3 | 4 | 5 | 6
ZEMES DARBI / SEGUMU ATJAUNOŠANA
1 | Esošā asfalta seguma frēzēšana tranšejas platumā un aizvešana (līdz 3km uz Pasūtītāja atbērtni) | m² | 869
2 | Esošā betona seguma noņemšana un būvgružu izvešana | m² | 20
3 | Esošā zālāja seguma noņemšana, un aizvešana uz atbērtni | m² | 50
4 | Asfalta brauktuves seguma atjaunošana divās kārtās h-10cm Tips 1 , saskaņā ar tipveida rasējumu ŪKT-49 | m² | 869
5 | Bortakmeņu atjaunošana Tips 1 | t.m | 8
6 | Betona ietves atjaunošana | m² | 20
7 | Augsnes virskārtas atjaunošana slīpās un horizontālās virsmās ar zāliena sēšanu, ieskaitot melnzemes pievešanu, izlīdzināšanu, saskaņā ar rasējumu ŪKT-49 | m² | 50
Kopā:
PIEZĪMES:
1. Būvuzņēmējam jāievērtē darbu daudzumu sarakstā minēto darbu veikšanai nepieciešamie materiāli un papildus darbi, kas nav minēti šajā sarakstā, bet bez kuriem nebūtu iespējama būvdarbu tehnoloģiski pareiza un spēkā esošajiem normatīviem atbilstoša darba
2. Dotais saraksts skatāms kopā ar rasējumiem un citām projekta daļām.
3. Būvdarbu veicējam ievērtēt būvniecības kalendāro laika periodu, un paredzēt papildus darbus, kas var rasties būvniecībai nelabvēlīgu laika apstākļu dēļ (sasaluma periods, virsūdeņu pieplūšana u.c.).
4. Darbi un materiāli - atbilstoši "Ceļu specifikācijas 2015" prasībām.
| Sastādija: |  | J.Macijevskis