## U1-Kuru
Ūdensvada tīklu būvniecība
Būves nosaukums | Ūdenssaimniecības pakalpojumu attīstība Valkā, III kārta
Objekta nosaukums | Ūdensapgādes tīklu būvniecība Kūru ielā (Kū-Ū1-1 līdz Kū-EŪ-1)
Objekta adrese | Kūru iela, Valka
Pasūtījuma numurs | VND/4-22/16/440
Nr.p.k |  | Mērvienība | Darba daudzums | Vienības izmaksas (euro) | Summa EUR
1 | 2 | 3 | 4 | 5 | 6
MONTĀŽAS DARBI
1 | Ūdensvada caurules PE100 SDR17, OD/ID 160/141mm, PN10 izbūve tranšejā ar tranšejas malu nostiprināšanu dziļumā 1,8 līdz 2,0m, montāža un ar to saistītie darbi | m | 2
2 | Ūdensvada caurules PE100 SDR17, OD/ID 110/96.8mm, PN10 izbūve tranšejā ar tranšejas malu nostiprināšanu dziļumā 1,8 līdz 2,0m, montāža un ar to saistītie darbi | m | 333
3 | Smilts pamatojuma b-150mm un apbēruma izveide 300 mm, tsk. blietēšana | m3 | 73
4 | Betona aka DN2000 no saliekamiem betona elementiem, komplektā ar grodiem, ar hidroizolāciju, pārsedzi. Ķeta lūka 400 kN, izbūve asfalta segumā, vāka pamatnes ar apbetonējumu izbūve. Akas dziļums līdz 2,5 m, montāža un ar to saistītie darbi | kompl. | 1
5 | Ūdensvada pievada komplekts ŪP-1, ūdensvada caurules PE100 SDR11 OD/ID32/29.7mm, PN16, dziļumā līdz 2,0 m būvniecība, vidējais attālums Lvid=5,0 m, ieskaitot tranšejas rakšanu, nostiprināšanu un aizbēršanu, blietēšanu, smilts pamatni un caurules apbēršanu ar smilti, ieskaitot grunts nomaiņu, aizvešanu, atvešanu. Tīklu montāža un nepieciešamās pārbaudes. | kompl. | 4
6 | Ūdensvada pievada komplekts ŪP-3, ūdensvada caurules PE100 SDR17 OD/ID63/55,4mm, PN10, dziļumā līdz 2,0 m būvniecība, vidējais attālums Lvid=7,0 m, ieskaitot tranšejas rakšanu, nostiprināšanu un aizbēršanu, blietēšanu,seguma nojaukšanu un atjaunošanu, smilts pamatni un caurules apbēršanu ar smilti, ieskaitot grunts nomaiņu, aizvešanu, atvešanu. Tīklu montāža un nepieciešamās pārbaudes. | kompl. | 1
7 | Ūdensvada pievada komplekts ŪP-3, ūdensvada caurules PE100 SDR17, OD/ID 110/96.8mm, PN10 dziļumā līdz 2,0 m būvniecība, vidējais attālums Lvid=10,0 m, ieskaitot tranšejas rakšanu, nostiprināšanu un aizbēršanu, blietēšanu, smilts pamatni un caurules apbēršanu ar smilti, ieskaitot grunts nomaiņu, aizvešanu, atvešanu. Tīklu montāža un nepieciešamās pārbaudes. | kompl. | 1
8 | Ūdensvada pievada komplekts ŪP-4, ūdensvada caurules PE100 SDR17 OD/ID63/55,4mm, PN10, dziļumā līdz 2,0 m būvniecība, vidējais attālums Lvid=12,0 m, ieskaitot tranšejas rakšanu, nostiprināšanu un aizbēršanu, blietēšanu,seguma nojaukšanu un atjaunošanu, smilts pamatni un caurules apbēršanu ar smilti, ieskaitot grunts nomaiņu, aizvešanu, atvešanu. Tīklu montāža un nepieciešamās pārbaudes. | kompl. | 2
ĶETA VEIDGABALI
9 | Atloku krustgabals DN150/150mm | gab. | 1
10 | Atloku trejgabals DN100/100mm | gab. | 2
11 | Atloku pāreja DN150/100 mm | gab. | 1
12 | Atloku pāreja DN150/50 mm | gab. | 1
13 | Atloku aizbīdnis DN150 mm (īsā bāze) | gab. | 2
14 | Atloku aizbīdnis DN100 mm (īsā bāze) | gab. | 2
15 | Atloku aizbīdnis DN50mm | gab. | 2
16 | Pazemes tipa apkalpes aizbīdnis DN100 mm, ar PE īscauruli ar teleskopisku pagarinātājkātu un peldošo kapi, apbetonējumu | gab. | 1
17 | Pazemes tipa apkalpes aizbīdnis DN50 mm, ar PE īscauruli ar teleskopisku pagarinātājkātu un peldošo kapi, apbetonējumu | gab. | 2
18 | Pazemes tipa apkalpes ventilis DN25 mm, ar teleskopisku pagarinātājkātu un peldošo kapi, apbetonējumu abi gali ar noturīgu uz stiepi PE caurules OD32 mm pievienojumam | gab. | 4
HIDRANTI
19 | Virszemes teleskopiskais ugunsdzēsības hidrants DN100 saskaņā ar tipveida rasējumu, komplektā ar aizbīdni DN100 un atloku līkumu 90° DN100 ar atbalstu, drenāžas cauruli, šķembām un apbetonējumu, marķēšanas plāksnīte | gab. | 1
PE VEIDGABALI
20 | Kontaktmetināma īscaurule ar atloku caurulei OD160mm | gab. | 2
21 | Kontaktmetināma īscaurule ar atloku caurulei OD110mm | gab. | 10
22 | Kontaktmetināma īscaurule ar atloku caurulei OD63mm | gab. | 3
23 | EM dubultuzmava OD160mm | gab. | 2
24 | EM dubultuzmava OD110mm | gab. | 13
25 | EM dubultuzmava OD63mm | gab. | 10
26 | EM dubultuzmava OD32mm | gab. | 4
27 | EM sedlu uzmava OD110/32mm | gab. | 4
28 | EM sedlu uzmava OD110/63mm | gab. | 3
29 | EM līkums 90° OD110 mm | gab. | 1
30 | EM līkums 45° OD110 mm | gab. | 1
31 | EM līkums 90° OD32 mm | gab. | 10
32 | EM gala noslēgs OD32 mm | gab. | 4
CITI VEIDGABALI
33 | Universālā dubultuzmava PE caurules savienošanai OD160/DN150mm | gab. | 2
34 | Universālā dubultuzmava PE caurules savienošanai OD110/DN100mm | gab. | 1
35 | Universālā dubultuzmava PE caurules savienošanai OD63/D50mm | gab. | 4
AIZSARGČAULAS
36 | Aizsargčaulas PE OD160 mm cauruļu šķērsojumam ar dzelzsbetona elementiem | gab. | 2
37 | Aizsargčaulas PE OD110 mm cauruļu šķērsojumam ar dzelzsbetona elementiem | gab. | 2
38 | Aizsargčaulas PE OD63 mm cauruļu šķērsojumam ar dzelzsbetona elementiem | gab. | 2
SILTINĀTAS ŪDENS MĒRĪTĀJA AKAS
39 | Siltināta ūdens mērītāja aka DN400 ar apsaiti un skaitītāju DN15 izbūve saskaņā ar tipveida rasējumu zālāja segumā, montāža un ar to saistītie darbi | gab. | 3
40 | Siltināta ūdens mērītāja aka DN400 ar apsaiti un skaitītāju DN15 izbūve saskaņā ar tipveida rasējumu asfalta segumā, montāža un ar to saistītie darbi | gab. | 2
CITI DARBI
41 | Pievienošana esošiem ūdensvada tīkliem ar diametru d150, ieskaitot materiālus un ar montāžu saistītos darbus | vietas | 2
42 | Pievienošana esošiem ūdensvada tīkliem ar diametru līdz d50, ieskaitot materiālus un ar montāžu saistītos darbus | vieta | 5
43 | Betona balsti un atbalsta bloki akās saskāņā ar tipveida rasējumu ar montāžu | aku sk. | 2
44 | Esošās ūdensvada akas remonta darbi, tai skaitā šuvju remonts, hidroizolācija, pārseguma un lūkas nomaiņa asfalta seguma 400 kN | gab. | 1
45 | Esošo ūdensvada tīklu demontāža un atkritumu utilizācija | m | 140
46 | Nedarbojošās lietus kanalziācijas demontāža | m | 40
47 | Esošo dzelzbetona grodu aku demontāža | gab. | 4
48 | Šķērsojumi ar esošiem ūdensvada tīkliem, atšurfēšana, nepārsniedzot 2,5m dziļumu, minimālā platība 1m², maksimālais garums 3m | vietas | 6
49 | Šķērsojumi ar esošiem zemsprieguma elektriskiem kabeļiem, atšurfēšana, nepārsniedzot 1,5m dziļumu, minimālā platība 1m², maksimālais garums 2m | vietas | 5
50 | Šķērsojumi ar esošiem apgaismojuma kabeļiem, atšurfēšana, nepārsniedzot 1,5m dziļumu, minimālā platība 1m², maksimālais garums 2m | vietas | 1
51 | Šķērsojumi ar esošiem sakaru kabeļiem, atšurfēšana, nepārsniedzot 1,5m dziļumu, minimālā platība 1m², maksimālais garums 3m | vietas | 6
52 | Šķērsojumi ar esošiem sakaru kanalizāciju , atšurfēšana, nepārsniedzot 1,5m dziļumu, minimālā platība 1m², maksimālais garums 3m | vietas | 2
53 | Šķērsojumi ar esošo kanalizāciju , atšurfēšana, nepārsniedzot 1,5m dziļumu, minimālā platība 1m², maksimālais garums 3m | vietas | 4
54 | Šķērsojumi ar esošo lietus kanalizāciju , atšurfēšana, nepārsniedzot 1,5m dziļumu, minimālā platība 1m², maksimālais garums 3m | vietas | 1
55 | Šķērsojumi ar esošo spiedvadu, atšurfēšana, nepārsniedzot 2,5m dziļumu, minimālā platība 1m², maksimālais garums 3m | vietas | 6
56 | Šķērsojumi ar esošo siltumtrasi, atšurfēšana, nepārsniedzot 1,5m dziļumu, minimālā platība 1m², maksimālais garums 3m | vietas | 3
57 | Esošo sakaru un elektro kabeļu ievilkšana aizsargcaurulēs L-2,0m to krustojumos ar projektēto komunikāciju | vieta | 11
58 | Ūdensvada dezinfekcija un spiediena pārbaude | kompl. | 1
59 | Hidrostatiskā pārbaudes veikšana skatakām | gab. | 2
60 | Ūdensvada trases nospraušana | kompl. | 1
61 | Pagaidu dzeramā ūdens ūdensapgādes nodrošināšana ielā būvdarbu laikā | kompl. | 1
62 | Grunts pagaidu uzglabāšana, būvbedru aizbēršana, grunts maiņa, kā arī grunts noblīvēšanu pa slāņiem un ar to saistītie darbi (Liekās izraktās grunts transportēšana uz atbērtni un utilizācija (atbērtni nodrošina izpildītājs) - ja liekās izraktās grunts sastāvs atbilst nepieciešamajam izmantošanas mērķim, tad to var izmantot atkārtoti (nesatur būvgružus, akmeņus un citus elementus, granulometriskais sastāvs pieļauj blīvējuma pakāpi >95) | m3 | 663
63 | Izpilddokumentācijas sagatavošana, digitālā uzmērīšana | kompl. | 1
Kopā:
PIEZĪMES:
1. Būvuzņēmējam jāievērtē darbu daudzumu sarakstā minēto darbu veikšanai nepieciešamie materiāli un papildus darbi, kas nav minēti šajā sarakstā, bet bez kuriem nebūtu iespējama būvdarbu tehnoloģiski pareiza un spēkā esošajiem normatīviem atbilstoša darba veikšana pilnā apjomā.
2. Dotais saraksts skatāms kopā ar rasējumiem un citām projekta daļām.
3. Komunikāciju izbūves darbu pozīcijā iekļaujama tranšeju un būvbedru rakšana, ietverot grunts pagaidu uzglabāšanu, būvbedru aizbēršanu, grunts maiņa, kā arī grunts noblīvēšanu pa slāņiem un ar to saistītie darbi (Liekās izraktās grunts transportēšana uz atbērtni un utilizācija (atbērtni nodrošina izpildītājs) - ja liekās izraktās grunts sastāvs atbilst nepieciešamajam izmantošanas mērķim, tad to var izmantot atkārtoti (nesatur būvgružus, akmeņus un citus elementus, granulometriskais sastāvs pieļauj blīvējuma pakāpi >95)
4. Būvdarbu veicējam ievērtēt būvniecības kalendāro laika periodu, un paredzēt papildus darbus, kas var rasties būvniecībai nelabvēlīgu laika apstākļu dēļ (sasaluma periods, virsūdeņu pieplūšana u.c.)
|  | Sastādīja: |  | J.Macijevskis

## K1-Kuru
Kanalizācijas tīklu būvniecība
Būves nosaukums | Ūdenssaimniecības pakalpojumu attīstība Valkā, III kārta
Objekta nosaukums | Kanalizācijas tīklu būvniecība Kūru ielā (Kū-EK1 līdz Kū-EK2)
Objekta adrese | Kūru iela, Valka
Pasūtījuma numurs | VND/4-22/16/440
Nr.p.k | Darba nosaukums | Mērvienība | Darba daudzums | Vienības izmaksas (euro) | Summa EUR
1 | 2 | 3 | 4 | 5 | 6
MONTĀŽAS DARBI
1 | PP kanalizācijas caurules OD/ID 200/174,6 mm, SN8 klase izbūve tranšejā ar tranšejas malu nostiprināšanu dziļumā 1,5 līdz 2,0m, montāža un ar to saistītie darbi | m | 152
2 | PP kanalizācijas caurules OD/ID 200/174,6 mm, SN8 klase izbūve tranšejā ar tranšejas malu nostiprināšanu dziļumā 3,0 līdz 3,5m, montāža un ar to saistītie darbi | m | 7
3 | Smilts pamatojuma b-150mm un apbēruma izveide 300 mm, tsk. blietēšana | m3 | 53
4 | Betona aka DN1000 no saliekamiem betona elementiem, komplektā ar grodiem, pārsedzi, betonētu tekni. Ķeta vāks 400 kN, izbūvei tranšejāasfalta segumā, vāka pamatnes Akas dziļums 1,5 līdz 2,0m, montāža un ar to saistītie darbi. | kompl. | 7
5 | Betona aka DN1000 no saliekamiem betona elementiem, komplektā ar grodiem, pārsedzi, betonētu tekni. Ķeta vāks 400 kN, izbūvei tranšejā zāles segumā, vāka pamatnes Akas dziļums 1,5 līdz 2,0m, montāža un ar to saistītie darbi. | kompl. | 1
6 | Betona aka DN1500 no saliekamiem betona elementiem, komplektā ar grodiem, pārsedzi, betonētu tekni. Ķeta vāks 400 kN, izbūvei tranšejā asfalta segumā, vāka pamatnes ar apbetonējumu izbūve. Akas dziļums 3,5 līdz 4,0m, montāža un ar to saistītie darbi. | kompl. | 1
7 | PP aka Ø400, rūpnieciski ražotu pamatni ar teknēm un cauruļu savienojumiem, blīvgredzenu, teleskopa pāreju 400/315, teleskopu Ø315, ķeta rāmi un vāku 400 kN aizbūvei zāles segumā. Akas dziļums 1,5 līdz 2,0m, montāža un ar to saistītie darbi. | kompl. | 3
8 | PP aka Ø400, rūpnieciski ražotu pamatni ar teknēm un cauruļu savienojumiem, blīvgredzenu, teleskopa pāreju 400/315, teleskopu Ø315, ķeta rāmi un vāku 400 kN aizbūvei asfalta segumā. Akas dziļums 1,5 līdz 2,0m, montāža un ar to saistītie darbi. | kompl. | 2
9 | Kanalizācijas pievada komplekts KP-1, kanalizācijas caurules PP, OD160 klases SN8 dziļumā 1,5 līdz 2,0 m būvniecība, vidējais attālums Lvid=5,0 m, ieskaitot tranšejas rakšanu, nostiprināšanu un aizbēršanu, blietēšanu, gruntsūdens līmeņa pazemināšanu, smilts pamatni un caurules apbēršanu ar smilti, ieskaitot grunts nomaiņu, aizvešanu, atvešanu. Tīklu montāža un nepieciešamās pārbaudes. | kompl. | 4
10 | Kanalizācijas pievada komplekts KP-2, kanalizācijas caurules PP, OD160 klases SN8 dziļumā 1,5 līdz 2,0 m būvniecība, vidējais attālums Lvid=7,0 m, ieskaitot tranšejas rakšanu, nostiprināšanu un aizbēršanu, blietēšanu, gruntsūdens līmeņa pazemināšanu, smilts pamatni un caurules apbēršanu ar smilti, seguma atajunošāna ieskaitot grunts nomaiņu, aizvešanu, atvešanu. Tīklu montāža un nepieciešamās pārbaudes. | kompl. | 1
VEIDGABALI
11 | Pārkrituma caurules OD200 mm, ar stiprinājuma komplektiem uzstādīšanai betona akā t.sk, caurulems, līgumi ,trejgabali, aizsargčaulas saskaņa ar tipveida rasējumu | kompl. | 1
12 | PP gala noslēgs OD160mm | gab. | 5
13 | PP/ķets savienotājuzmava d100 | gab. | 3
CITI DARBI
14 | Pievienošanās esošai kanalizācijai esošā akā | vietas | 4
15 | Esošās akas remonta darbi t.sk. hidroizolācijas atjaunošana, pārsedzes un lūkas 400 kN grants segumā nomaiņa | gab. | 1
16 | Esošo kanalizācijas krājrezervuāru demontāža ts.k. atsūknēšana, būvgružu izvešana , akas aizbēršana | gab. | 3
17 | Lietus kanalizācijas demontāža | m | 75
18 | Dzelzbetona kanalizācijas aku demontāža | gab. | 2
19 | Aizsargčaulas PP OD200 mm cauruļu šķērsojumam ar dzelzsbetona elementiem | gab. | 20
20 | Aizsargčaulas PP OD160 mm cauruļu šķērsojumam ar dzelzsbetona elementiem | gab. | 5
21 | Šķērsojumi ar esošiem ūdensvada tīkliem, atšurfēšana, nepārsniedzot 2,5m dziļumu, minimālā platība 1m², maksimālais garums 3m | vietas | 8
22 | Šķērsojumi ar esošiem kanalizācijas tīkliem, atšurfēšana, nepārsniedzot 2,5m dziļumu, minimālā platība 1m², maksimālais garums 3m | vietas | 3
23 | Šķērsojumi ar esošiem lietus kanalizācijas tīkliem, atšurfēšana, nepārsniedzot 2,5m dziļumu, minimālā platība 1m², maksimālais garums 3m | vietas | 1
24 | Šķērsojumi ar esošiem spiedvada kanalizācijas tīkliem, atšurfēšana, nepārsniedzot 2,5m dziļumu, minimālā platība 1m², maksimālais garums 3m | vietas | 7
25 | Šķērsojumi ar esošiem zemsprieguma elektriskiem kabeļiem, atšurfēšana, nepārsniedzot 1,5m dziļumu, minimālā platība 1m², maksimālais garums 2m | vietas | 4
26 | Šķērsojumi ar esošiem sakaru kabeļiem, atšurfēšana, nepārsniedzot 1,5m dziļumu, minimālā platība 1m², maksimālais garums 3m | vietas | 3
27 | Šķērsojumi ar esošiem sakaru kanalizāciju , atšurfēšana, nepārsniedzot 1,5m dziļumu, minimālā platība 1m², maksimālais garums 3m | vietas | 1
28 | Esošo sakaru un elektro kabeļu ievilkšana aizsargcaurulēs L-2,0m to krustojumos ar projektēto komunikāciju | vieta | 7
29 | Gruntsūdens novadīšana vai līmeņa pazemināšana no būvbedres (ar adatfiltriem vai citu metodi) | m | 7
30 | Grunts pagaidu uzglabāšana, būvbedru aizbēršana, grunts maiņa, kā arī grunts noblīvēšanu pa slāņiem un ar to saistītie darbi (Liekās izraktās grunts transportēšana uz atbērtni un utilizācija (atbērtni nodrošina izpildītājs) - ja liekās izraktās grunts sastāvs atbilst nepieciešamajam izmantošanas mērķim, tad to var izmantot atkārtoti (nesatur būvgružus, akmeņus un citus elementus, granulometriskais sastāvs pieļauj blīvējuma pakāpi >95) | m3 | 486
31 | CCTV inspekcijas veikšana izbūvētajiem cauruļvadiem | m | 152
32 | Hidrauliskās pārbaudes veikšana izbūvētajiem cauruļvadiem un skatakām | kompl. | 1
33 | Izpilddokumentācijas sagatavošana, digitālā uzmērīšana | kompl. | 1
34 | Pašteces kanalizācijas trases nospraušana | kompl. | 1
35 | Ceļa norādītājzīmju un ierobežojošo zīmju komplekts, satiksmes organizācija | kompl. | 1
Kopā:
PIEZĪMES:
1. Būvuzņēmējam jāievērtē darbu daudzumu sarakstā minēto darbu veikšanai nepieciešamie materiāli un papildus darbi, kas nav minēti šajā sarakstā, bet bez kuriem nebūtu iespējama būvdarbu tehnoloģiski pareiza un spēkā esošajiem normatīviem atbilstoša darba veikšana pilnā apjomā.
2. Dotais saraksts skatāms kopā ar rasējumiem un citām projekta daļām.
3. Komunikāciju izbūves darbu pozīcijā iekļaujama tranšeju un būvbedru rakšana, ietverot grunts pagaidu uzglabāšanu, būvbedru aizbēršanu, grunts maiņa, kā arī grunts noblīvēšanu pa slāņiem un ar to saistītie darbi (Liekās izraktās grunts transportēšana uz atbērtni un utilizācija (atbērtni nodrošina izpildītājs) - ja liekās izraktās grunts sastāvs atbilst nepieciešamajam izmantošanas mērķim, tad to var izmantot atkārtoti (nesatur būvgružus, akmeņus un citus elementus, granulometriskais sastāvs pieļauj blīvējuma pakāpi >95)
4. Būvdarbu veicējam ievērtēt būvniecības kalendāro laika periodu, un paredzēt papildus darbus, kas var rasties būvniecībai nelabvēlīgu laika apstākļu dēļ (sasaluma periods, virsūdeņu pieplūšana u.c.)
|  | Sastādīja: |  | J.Macijevskis

## SegumiU-Kuru
Seguma atjaunošana
Būves nosaukums | Ūdenssaimniecības pakalpojumu attīstība Valkā, III kārta
Objekta nosaukums | Seguma atjaunošana Kūru ielā ūdensvads (Kū-Ū1-1 līdz Kū-EŪ-1)
Objekta adrese | Kūru iela, Valka
Pasūtījuma numurs | VND/4-22/16/440
Nr.p.k | Darba nosaukums | Mērvienība | Darba daudzums | Vienības izmaksas (euro) | Summa EUR
1 | 2 | 3 | 4 | 5 | 6
ZEMES DARBI / SEGUMU ATJAUNOŠANA
1 | Esošā asfalta seguma frēzēšana tranšejas platumā un aizvešana (līdz 3km uz Pasūtītāja atbērtni) | m² | 538
2 | Esošā zālāja seguma noņemšana, un aizvešana uz atbērtni | m² | 3
3 | Asfalta brauktuves seguma atjaunošana divās kārtās h-10cm Tips 1 , saskaņā ar tipveida rasējumu ŪKT-49 | m² | 210
4 | Asfalta brauktuves seguma atjaunošana vienā kārtā h-6cm Tips 2 , saskaņā ar tipveida rasējumu ŪKT-49 | m² | 325
5 | Bortakmeņu atjaunošana tips 1 saskaņā ar tipveida rasējumu ŪKT-49 | t.m | 4
6 | Asfalta ietves atjaunošana tips 3 saskaņā ar tipveida rasējumu ŪKT-49 | m² | 3
7 | Augsnes virskārtas atjaunošana slīpās un horizontālās virsmās ar zāliena sēšanu, ieskaitot melnzemes pievešanu, izlīdzināšanu, saskaņā ar rasējumu ŪKT-49 | m² | 12
Kopā:
PIEZĪMES:
1. Būvuzņēmējam jāievērtē darbu daudzumu sarakstā minēto darbu veikšanai nepieciešamie materiāli un papildus darbi, kas nav minēti šajā sarakstā, bet bez kuriem nebūtu iespējama būvdarbu tehnoloģiski pareiza un spēkā esošajiem normatīviem atbilstoša darba
2. Dotais saraksts skatāms kopā ar rasējumiem un citām projekta daļām.
3. Būvdarbu veicējam ievērtēt būvniecības kalendāro laika periodu, un paredzēt papildus darbus, kas var rasties būvniecībai nelabvēlīgu laika apstākļu dēļ (sasaluma periods, virsūdeņu pieplūšana u.c.).
4. Darbi un materiāli - atbilstoši "Ceļu specifikācijas 2015" prasībām.
| Sastādija: |  | J.Macijevskis

## SegumiK1-Kuru
Seguma atjaunošana
Būves nosaukums | Ūdenssaimniecības pakalpojumu attīstība Valkā, III kārta
Objekta nosaukums | Seguma atjaunošana Kūru ielā kanalizācija (Kū-EK1 līdz Kū-EK2)
Objekta adrese | Kūru iela, Valka
Pasūtījuma numurs | VND/4-22/16/440
Nr.p.k | Darba nosaukums | Mērvienība | Darba daudzums | Vienības izmaksas (euro) | Summa EUR
1 | 2 | 3 | 4 | 5 | 6
ZEMES DARBI / SEGUMU ATJAUNOŠANA
1 | Esošā asfalta seguma frēzēšana tranšejas platumā un aizvešana (līdz 3km uz Pasūtītāja atbērtni) | m² | 311
2 | Asfalta brauktuves seguma atjaunošana divās kārtās h-10cm Tips 1 , saskaņā ar tipveida rasējumu ŪKT-49 | m² | 310
3 | Bortakmeņu atjaunošana tips 1 | t.m | 2
4 | Asfalta ietves atjaunošana | m² | 1
Kopā:
PIEZĪMES:
1. Būvuzņēmējam jāievērtē darbu daudzumu sarakstā minēto darbu veikšanai nepieciešamie materiāli un papildus darbi, kas nav minēti šajā sarakstā, bet bez kuriem nebūtu iespējama būvdarbu tehnoloģiski pareiza un spēkā esošajiem normatīviem atbilstoša darba
2. Dotais saraksts skatāms kopā ar rasējumiem un citām projekta daļām.
3. Būvdarbu veicējam ievērtēt būvniecības kalendāro laika periodu, un paredzēt papildus darbus, kas var rasties būvniecībai nelabvēlīgu laika apstākļu dēļ (sasaluma periods, virsūdeņu pieplūšana u.c.).
4. Darbi un materiāli - atbilstoši "Ceļu specifikācijas 2015" prasībām.
| Sastādija: |  | J.Macijevskis