## ŪKT
IEKĀRTU, KONSTRUKCIJU UN MATERIĀLU KOPSAVILKUMS
ŪDENSAPGĀDES SISTĒMAS IZBŪVEI
Nr.p.k. | Veicamais darbs | Mērvienība | Skaits | Piezīmes
Ūdensapgāde Ū1
1 | Polietilēna (PE100) caurule ārējam ūdensvadam Ø32 mm, PN10 | m | 37.3
2 | Augsta blīvuma polietilēna (PE100-RC) caurule ārējam ūdensvadam caurules Ø32 mm, SDR 17 PN10 | m | 63.9
3 | Augsta blīvuma polietilēna (PE100-RC) caurule ārējam ūdensvadam caurules Ø63 mm, SDR 17 PN10 | m | 281
4 | Atloku pāreja DN80/50 | gab. | 1
5 | Atloku aizbīdnis DN50, komplektā ar bultskrūvēm, blīvgumijām un rokratu | gab. | 1
6 | Atloks enkurojošs PE caurulei DN50/Ø63 ar skrūvēm, blīvēm | gab. | 2
7 | Noslēgatloks DN50/&63, skrūves, blīves | gab. | 1
8 | Elektrometināms trejgabals &63/63/90° | gab. | 1
9 | Elektrometināmie sedli ar atzaru Ø63/32 PE caurulei | gab. | 7
10 | ISO universālais savienojums &32/d32 | gab. | 8 | pieslēgums pie esošā ūdensvada (diametru precizēt uz vietas būvobjektā kopā ar pasūtītāju)
11 | PE elektrometināma dubultuzmava Ø63 mezgliem | gab. | 25
12 | PE elektrometināma dubultuzmava Ø32 mezgliem | gab. | 12
13 | PE elektrometināma redukcijas dubultuzmava Ø63/32 mezgliem | gab. | 1
14 | Elektrometināmais līkums 90o PE caurulei Ø63 | gab. | 2
15 | Elektrometināmais līkums 90o PE caurulei Ø32 | gab. | 1
16 | Kontaktmetināms līkums 5-30° (pagrieziens 30°), &32 | gab. | 2
17 | Kontaktmetināms līkums 5-30° (pagrieziens 30°), &63 | gab. | 12
18 | Pazemes tipa ISO uzmavu ventilis DN25/caurule PE Ø32 (komplektā ar teleskopisko kāta pagarinātāju un peldošo kapi 25 t) | gab. | 8
19 | Elektrometināmā noslēgtapa PE Ø32 caurulei | gab. | 1
20 | Betona balsts (nostiprinājuma bloks) atloku veidgabaliem, noslēgarmatūrai | gab. | 2 | mezgli - U1-1,U1-7.1 - ja nepieciešams
21 | Aizsargčaulas dz/b akas sienā montāžai Ø63 caurulei | gab. | 2
22 | Šķelta, divdaļīga kabeļu apvalkcaurule &110 esošo elektrības kabeļu aizsardzībai | m | 28.2
23 | Noslēgtapa/aizbāznis d50 | gab. | 2 | mezgls - U1-7.1
24 | Noslēgtapa/aizbāznis d32 | gab. | 8
25 | Vairogi (abpusēju) tranšeju sienu nostiprināšanai | kompl. | 1 | ja nepieciešams (precizēt būvdarbu gaitā)
Piezīmes:
1. Materiālu apjoms var tikt precizēts būvniecības laikā un to komplektāciju veikt saskaņā ar ražotājfirmas un LR normatīvo aktu nosacījumiem;
2. Materiālu specifikācijā norādītās ražotājfirmas dotas kā kvalitātes paraugs;
3. Saskaņojot ar Pasūtītāju, ekspluatējošo organizāciju un projektētāju, iespējams izmantot analogas kvalitātes jebkura cita ražotāja materiālus;
4. Būvuzņēmējam rūpīgi jāpārskata projekts un apjomos jāiekļauj arī neuzrādītie darbi un materiāli, lai kvalitatīvi veiktu būvniecību atbilstoši konkrētā būvuzņēmēja pielietotajai tehnoloģijai, un darbi, bez kuriem nebūtu iespējama būvdarbu tehnoloģiski pareiza un spēkā esošo normatīvo aktu prasībām atbilstoša veikšana pilnā apjomā;
5. Šos materiālu apjomus skatīt kopā ar projekta dokumentāciju
Sagatavoja: |  | Laila Voitiška