## Lok 3
Pasūtītājs |  | Valkas novada dome
Lokālā tāme Nr. 3
Dziļurbuma Skola renovācija
Būves nosaukums |  | Ūdenssaimniecības infrastruktūras attīstība.Centralizēti ūdensapgādes un kanalizācijas tīkli, kanalizācijas sūkņu stacijas būvniecība. Artēziskā urbuma rekonstrukcija Valkas nov., Ērģemes ciemā
Objekta adrese |  | Ērģemes ciems, Ērģemes pagasts, Valkas novads
Pasūtījuma Nr. |  | VND/2013/114.LS-114
Sastādīta 2013..g. gada tirgus cenās.
Tāmes izmaksas Ls
Tāme sastādīta:
Nr.p.k | Kods | Darba nosaukums | Mērv. | Daudz. | Vienības izmaksas | [5 empty] | Kopā uz visu apjomu
[5 empty] | laika norma (c/h) | darba samaksas likme (Ls/h) | darba alga (Ls) | mate- riāli (Ls) | mehā- nismi (Ls) | kopā (Ls) | darb- ietilpība (c/h) | darba alga (Ls) | mate- riāli (Ls) | mehā- nismi (Ls) | summa (Ls)
1 | 2 | 3 | 4 | 5 | 6 | 7 | 8 | 9 | 10 | 11 | 12 | 13 | 14 | 15 | 16
1. |  | Dziļurbuma rekonstrukcija
1.1. |  | Vispārbūvniecības darbi
1.1.1. | 02-10201 | Nokalt ārsienu apmetumu , notīrīt sienu virsmu | m2 | 55
1.1.2. |  | Sienu piemūrēšana ar silikatķieģeliem M100, uz javas Mm50 | m3 | 2.2
1.1.3. | 1-964 | Atrakt cokolu h=1,0m no zemes virsmas ar betona apmales izlaušanu | m3 | 20
1.1.4. | 11-18 | Atraktā cokola sienu virsmu notīrīšana, izlīdzināšana, gruntēšana | m2 | 24
1.1.5. |  | Plaisu un citu virsmas defektoru izlabošana ar javu, kas sagatavota no smilšu- polimērcementa maisījuma | m2 | 76
1.1.6. | 13-līgumcena | Sienu virszemes daļas siltināšana ar 50mm biezām TENAPOR ESTPLAST EPS120 50mm (vai analogu) putupolistirola plāksnēm, apmetumu pa stikla škedras sietu un krāsošanu ar tonētu silikatkrās | m2 | 55
1.1.7. | 17-līgumc. | Āra gaisa ventilācijas restu USAV 125 iebūve | kpl | 2
1.1.8. | 13-līgumcena | Cokola sienu siltināšana ar 50mm biezām TENAPOR ESTPLAST EPS120 50mm (vai analogu) putupolistirola plāksnēm, apmetumu pa stikla škedras sietu | m2 | 24
1.1.9. | 08-05000 | Spāru konstrukcijas izbūve no antiseptētiem un ar antipirēniem apstrādātiem zāgmateriāliem | m3 | 0.9
1.1.10. | 9.201 | Antikondensāta plēves ieklāšana pa spārēm stiprinot to ar latām 70x20mm visā spāres garumā | m2 | 36
1.1.11. | 08-10000 | Retināta latojuma izbūve no latām 100x32 ar soli 350mm | m2 | 36
1.1.12. |  | Jumta segšana ar profilētā metāla loksnēm RUUKKI T20-24W-1100 (vai analogām) | m2 | 36
1.1.13. | 9.507 | Ūdenstekņu d=150mm no RUUKKI krāsotiem elementiem iebūve | m | 6.1
1.1.14. | 9.508 | Ūdensnoteces cauruļu d=100mm no RUUKKI(vai analogiem) elementiem iebūve | m | 2.5
1.1.15. |  | Jumta pārkares apšūšana ar apdares dēliem | m2 | 12
1.1.16. |  | Jumta pārkares krāsošana ar Pinotex krāsu | m2 | 12
1.1.17. |  | PVC konstrukcijas virināmā loga bloka iebūve | m2 | 1
1.1.18. | 08-000 | Iekšējo PVC palodžu ,baltu , uzstādīšana ar stiprinājumiem | m | 1.1
1.1.19. | 13.2.106 | Ārējo palodžu izbūve no krāsotiem RUUKKI specelementiem | m | 1.2
1.1.20. | 10.202 | Ārējo vienviru durvju bloku krāsotu , ar aprīkojumu iebūve | m2 | 2.1
1.1.21. | 1.116 | Esošā grīdas seguma un daļēji pamatnes nojaukšana | m2 | 16.8
1.1.22. | 8.51 | Grīdas virsmas gruntēšana | m2 | 16.8
1.1.23. | 05-3000 | Grīdas betonēšana ar smalkgraudaino betonu B15 80mm biez ar stiegrojuma sietu d5 Bp-1-150x150, | m2 | 16.8
1.1.24. |  | Gridas virsmu apstrāde ar virsmas cietinātāju | m2 | 16.8
1.1.25. | 07-līgumc | Kāpņu cinkoto režgoto pakāpienu ar izm 1200x270mm iebūve | gb | 12
1.1.26. | 13.1.108 | Griestu un sienu vecās krāsas nomazgāšana | m2 | 85
1.1.27. | 13.1.108 | Griestu un sienu virsmu gruntēšana, špaktelēšana, slīpēšana un sagatavošana krāsošanai | m2 | 85
1.1.28. | 13.1.221 | Griestu un sienu krāsošana ar ūdensemulsijas krāsu | m2 | 85
1.1.29. | 03-00001 | Smilts pamatnes ierīkošana betona apmalei, b=150 mm | m3 | 2.7
1.1.30. | 03-00002 | Šķembu pamatnes ierīkošana betona apmalei, b=150mm | m3 | 2.7
1.1.31. | 31-līgumc | Ēkas apmales betonēšana 0,8m platumā | m2 | 18
1.2. |  | Elektroinstalācija , zibensaizsardzība un zemējuma konturs
1.2.1. |  | Esošās elektroinstalācijas demontāža | kpl | 1
1.2.2. | 20.205 | Sadales skapjja SS-1 ; IP44 , ar durvīm un slēdzeni uzstādīšana | gab | 1
1.2.3. | 20-112 | Ievadslēdzis ~3; 3pol.; 400V; 25A; montāžai uz DIN sliedes | gab | 3
1.2.4. | 20-111 | Automatslēdzis ~1; 1pol.; C 10A montāžai uz DIN sliedes | gab | 2
1.2.5. | 20-111 | Automatslēdzis ~1; 1pol.; C 16A montāžai uz DIN sliedes | gab | 4
1.2.6. | 20-111 | Automatslēdzis ~1; 1pol.; D 16A montāžai uz DIN sliedes | gab | 2
1.2.7. | 20-111 | Strāvas noplūdes automāta 1f/230V/16A 30mA montāžai uz DIN sliedes | gab | 3
1.2.8. | 20-111 | Pārsprieguma aizsardzība B+C montāžai uz DIN sliedes | kpl | 1
1.2.9. | 20-112 | Kontaktors ~3; 380V; 20 A; 2NO montāžai uz DIN sliedes | gab | 1
1.2.10. | 20-107 | Potenciālu izlīdzināšanas kopnes ar aizsargvāku iebūve | kpl | 1
1.2.11. | 20-112 | Laika releja montāža | gab | 1
1.2.12. | 27-00000 | DīzeļģeneratorAa Diesel 6500 TE 400/230V; 6,50kvA ar ARI iegāde un montāža | kpl | 1
1.2.13. | 20-110 | Elektrozozetes ar PE kont. 1f/230V; 16A; IP44 v/a montāža | gab | 3
1.2.14. | 20-34 | Vienpolīgo apgaismes slēdžu,IP44; 1f/230V; 10A v/a | gab | 2
1.2.15. | 20-110 | El. drošības slēdža 3 pol.; 380V; 16A v/a; IP54 kārbā montāža | kpl | 3
1.2.16. | 20-117 | Nozarkārbu virsapmetuma montāžai uzstādīšana | gab | 16
1.2.17. |  | Pazeminošā transformatora 220/36V; 12V; 0,25kW montāžai | kpl | 1
1.2.18. |  | Elsildītāja 1f/230V 0,8kW; IP44 ar pašregulējošo regulatoru montāžai | kpl | 1
1.2.19. | 20-00000 | Apgaismojuma ar-ras luminiscences spuldzēm 2X18W; ar aizsargstiklu IP44 montāžai | gb | 1
1.2.20. | 20-00000 | Apgaismojuma ar-ras luminiscences spuldzēm 2X 49W; ar aizsargstiklu IP44 montāžai | gb | 1
1.2.21. | 20-00000 | Apgaismojuma ar-ras luminiscences spuldzēm 2X 49W; ar iebūvētu akumulatoru batareju ar aizsargstiklu IP44 montāžai | gb | 1
1.2.22. | 20-101 | Kabeļu ar vara dzīslām NYM-J 5x2,5 montāža | m | 15
1.2.23. | 20-101 | Kabeļu ar vara dzīslām NO7RN-F 5x2,5 montāža | m | 10
1.2.24. | 20-101 | Kabeļu ar vara dzīslām NYM-J 3x2,5 montāža | m | 32
1.2.25. | 20-101 | Kabeļu ar vara dzīslām NYM-J 3x1,5 montāža | m | 38
1.2.26. |  | Zaļi-dzeltenā zemējuma vada HO7V-K-1X16mm2 iebūve | m | 25
1.2.27. | 20-130 | Viniplasta cauruļu dn=20mm montāža | m | 57
1.2.28. | 20-131 | Viniplasta cauruļu dn=25mm montāža | m | 70
1.2.29. | 20-131 | Viniplasta cauruļu dn=32mm montāža | m | 70
1.2.30. |  | Cinkotā apaļdzelzs PVC apvalkā RD8 PVC | m | 20
1.2.31. |  | Klemme stiprinājumam pie jumta seguma Rd8 | gb | 2
1.2.32. |  | Zibensuztverēja noturošā elementa pa sienu 177/20 (OBO) iebūve | m | 14
1.2.33. |  | Zibensuztverēja trošu savstarpēja krustojuma savienojuma 252 DIN (OBO) iebūve | m | 15
1.2.34. |  | Mērījumklemme 233/A | gb | 2
1.2.35. |  | Līme stiprināmo elementu fiksācijai uz jumta seguma 165/KL | kg | 0.3
1.2.36. |  | Cinkotās metāla lentas 4x40 iebūve | m | 40
1.2.37. |  | Zemējuma cinkoto elektrodu L=1,50m; D=16mm iedzīšana | gab | 18
1.2.38. |  | Uzgalis elektrodan 1819/20BP | gb | 6
1.2.39. |  | Zemējuma tranšejas rakšana | m | 40
1.2.40. |  | Zemējuma tranšejas aizbēršana | m | 40
1.3. |  | Iekšējie ūdensvada tīkli
1.3.1. |  | Dziļurbuma sūknis TWU-4- 0817-C3 ;Q=2,4m3/st; H=64,0 m ūd. st. ar pārvaldes skapi un frekvenču pārveidotāju (rezerves) (WILO vai analogs) | kpl | 1
1.3.2. |  | Cinkotās tērauda caurules DN50 montāža | m | 6
1.3.3. |  | Cinkotās tērauda caurules DN25 montāža | m | 1
1.3.4. |  | Ūdensvada caurules PE De 110 PN10 montāža | m | 14
1.3.5. |  | Mehaniskā filtra DN50 iebūve | gab | 1
1.3.6. |  | Vienvirziena vārsta DN50 iebūve | gab | 1
1.3.7. |  | Atloku aizbīdņa DN50 iebūve | gab | 1
1.3.8. |  | Ventiļa DN25 iebūve | gab | 2
1.3.9. |  | Manometru 0-10 bar iebūve | gab | 1
1.3.10. |  | Ūdensmērītāja DN40 montāža | gab | 1
1.3.11. |  | Pārejas DN50x40 montāža | gab | 2
1.3.12. |  | Trejgabala DN50x25 montāža | gab | 1
1.3.13. |  | Trejgabala DN50x32 montāža | gab | 2
1.3.14. |  | Pārejas DN50x110 montāža | gab | 1
1.3.15. |  | Universālās uzmavas DN110 montāža | gab | 1
1.3.16. |  | PE līkuma DN110 montāža | gab | 2
1.3.17. |  | Verikālā hidrofora V=200L AFC 200CE (vai analoga) montāža | gab | 2
1.3.18. |  | Aizsargčaulas akas betona sienā DN110 iebūve | gab | 1
1.3.19. |  | Urbuma skalošana ar kompresoru | kpl | 1
1.3.20. |  | Urbuma ģeofiziskā pārbaude | kpl | 1
1.3.21. |  | Artēziskās akas uzgalvja atjaunošana | kpl | 1
1.3.22. |  | Pievienojums esošajam ūdensvadam | vieta | 1
1.4. |  | Teritorujas nožogojums
1.4.1. |  | Žoga izbūve no koka latām 80x25 starp dzelzsbetona stabiem, divviru koka vārtiem | m | 68.4
Kopā
Mteriālu, grunts apmaiņas un būvgružu transporta izdevumi (3%)
Tiešās izmaksas kopā
Pavisam kopā
Sastādīja________________________ |  |  | T. Šestakovska, būvpr. sert. 20-2855
(paraksts)
Saskaņota _______ gada _____ ____________________

## Tāme
Pasūtītājs |  | Valkas novada dome
Kopsavilkuma aprēķini pa darbu vai konstruktīvo elementu veidiem Nr. 3
Dziļurbuma Skola renovācija
Būves nosaukums |  | Ūdenssaimniecības infrastruktūras attīstība.Centralizēti ūdensapgādes un kanalizācijas tīkli, kanalizācijas sūkņu stacijas būvniecība. Artēziskā urbuma rekonstrukcija Valkas nov., Ērģemes ciemā
Objekta adrese |  | Ērģemes ciems, Ērģemes pagasts, Valkas novads
Pasūtījuma Nr. |  | VND/2013/114.LS-114
Par kopējo summu, Ls
Kopējā darbietilpība, c/h
Tāme sastādīta:
Nr.p.k | Tāmes Nr. | Darba veids vai konstruktīvā elementa nosaukums | Tāmes izmaksas (Ls) | Tai skaitā |  |  | Darb- ietilpība (c/h)
|  |  |  | darba alga (Ls) | mate- riāli (Ls) | mehā- nismi (Ls)
1 | 2 | 3 | 4 | 5 | 6 | 7 | 8
1. | 1 | Dziļurbuma rekonstrukcija
1.1. |  | Vispārbūvniecības darbi
1.2. |  | Elektroinstalācija , zibensaizsardzība un zemējuma konturs
1.3. |  | Iekšējie ūdensvada tīkli
1.4. |  | Teritorujas nožogojums
Kopā
Mteriālu, grunts apmaiņas un būvgružu transporta izdevumi (3%)
Tiešās izmaksas kopā
Būvorgznizācijas virsizdevumi (8%)
Peļņa (5%)
Darba devēja sociālais nodoklis (24,09%)
Pavisam kopā
Sastādīja________________________ |  |  | T. Šestakovska, būvpr. sert. 20-2855
(paraksts)
Pārbaudīja________________________ |  |  | _____________________________
(paraksts) |  |  | (atšifrējums)
Saskaņota _______ gada _____ ____________________