## Iekš Ū1
Ūdens apgāde
1. kārta
Objekts:Vijciema K N
Objekta adrese:Vijciems "Dalderi"
Pasūtītājs:Valkas novada dome
Pretendents: SIA"........................."
Nr.p.k. | Darba nosaukums | Mērvienība | Apjomi | Vienības izmaksas, Ls | Summa
1 | 2 | 3 | 4 | 5 | 6
Ūdens apgāde
1 | Daudzslāņu PEX-AL-PEX vai analoga ūdensvada caurule ar veidgabaliem, tmax=95C, P=10bar Dn 15x2 | m | 57
2 | Daudzslāņu PEX-AL-PEX vai analoga ūdensvada caurule ar veidgabaliem, tmax=95C, P=10bar Dn 20x2,5 | m | 21
3 | Vienvirziena vārsts Dn 15 | gab | 1
4 | Lodveida ventilis Dn 15 | gab. | 13
| Vienvirziena vārsts Dn 20 | gab | 1
5 | Lodveida ventilis Dn 20 | gab. | 2
6 | Cauruļu siltumizolācijas čaulas ar follija pārklājumu, DN 15, b=30mm | m | 57
7 | Cauruļu siltumizolācijas čaulas ar follija pārklājumu, DN 20, b=30mm | m | 21
8 | Ūdens maisītājs roku mazgātnei | kompl | 6
9 | Lokanā caurulīte skalojamai kastei, ar vītņotiem uzgaļiem | gab. | 6
10 | Cauruļu stiprinājumi, DN 15mm | gab | 46
11 | Tas pats DN20 | gab | 15
12 | Pievienoties esošajam ūdensvadam, DN 100, bez akas | gab. | 1
13 | Izsist un aiztaisīt caurumu pārsegumā | gab. | 2
14 | Izsist un aiztaisīt caurumu sienā | gab. | 2
15 | Pievienoties esošajam ūdensvadam, DN 100, bez akas | gab.
16 | Pulvera 6kg ugunsdzēšamie aparāti | kompl | 4
17 | Ūdens skaitītājs Q= 1,5 m3/ h 1"/Dn 15/ | gab. | 1
18 | Mehāniskais filtrs g= 0.48 l/s | kompl | 1
19 | Lodveida Ventīlis Dn 20 | gab. | 2
20 | Trīsceļu krāns Dn 15 | gab. | 1
21 | Tehniskais manometrs | gab. | 1
22 | Pievienoties esošajam ūdensvadam, DN 100, bez akas | gab.
Karstais ūdens
23 | Daudzslāņu PEX-AL-PEX vai analoga ūdensvada caurule ar veidgabaliem, tmax=95C, P=10bar Dn 20x2,5 | m | 52
24 | Cauruļu siltumizolācijas čaulas ar follija pārklājumu, DN 15, b=30mm | m | 22
25 | Cauruļvadu stiprinājumi DN15.5mm | gab | 42
26 | Fosandoļas 80% no cauruļu summas | obj | 1
27 | Vienvirziena vārsts Dn 15 | gab
1. Būvuzņēmējam jāievērtē darba apjomu sarakstā norādīto darbu veikšanai nepieciešamie materiali un papildus darbi,kas nav minēti šajā sarakstā,bez kuriem nebūtu iespējama būvdarbu tehnologiski pareiza un spēka esošajiem normatīviem atbilstoša darba veikšana pilnā apjomā.
2. Pirms logu, durvju un palodžu izgatavošanas ailu izmērus precizēt uz vietas objektā.
3. Visi krāsu toņi jāsaskaņo ar pasūtītāju būvniecības gaitā.
Sastādīja:
(paraksts un tā atšifrējums, datums)
Sertifikāta Nr.:

## Iekseja K1
Sadzīves kanalizācijas iekšējie tīkli
1. kārta
Objekts:Vijciema K N
Objekta adrese:Vijciems "Dalderi"
Pasūtītājs:Valkas novada dome
Pretendents: SIA"........................."
Nr.p.k. | Darba nosaukums | Mērvienība | Apjomi | Vienības izmaksas, Ls | Summa
1 | 2 | 3 | 4 | 5 | 6
K-1-saimn. Notekūdeņu kan. Vads
1 | Plastmasas kanalizācijas caurule
2 | DN 100 gar sienu | m | 15
3 | DN 50 gar sienu | m | 12
4 | DN 100 gruntī | m | 41
5 | DN 50 gruntī | m | 25
6 | Plastmasas kanalizācijas caurule
| DN 100 zemē /izvadam/ | m | 10.5
7 | Revīzija DN100 | kompl | 1
8 | Revīzija DN50 | kompl | 1
9 | Tīrāmā lūka DN50 | kompl | 1
10 | Tīrāmā lūka DN100 | kompl | 7
11 | Roku mazgātne ar sifonu-galds | kompl | 5
12 | Roku mazgātne ar sifonu-cilvēkiem ar kustību traucējumiem | kompl | 2
13 | Pisuārs ar dozatorkrānu | kompl | 3
14 | Klozetpods ar horiz.izlzidi | kompl | 1
15 | Klozetpods ar vert..izlzidi | kompl | 4
16 | Klozetpods ar vert..izlaidi -cilvēkiem ar kustību traucējumiem | kompl | 1
17 | Roku balsti inv.tualetē | kompl | 2
18 | Sanmezglu aprīkojums/mat. Spec./ | kompl | 6
19 | Izsist un aiztaisīt caurumu pārsegumā | gab. | 2
20 | Nišas izveidošana sienā 200x150mm | vieta | 1
21 | Cauruļvadu stiprinājumi | kg | 12
22 | Pievienoties esošai kan. akā | vieta | 1
1. Būvuzņēmējam jāievērtē darba apjomu sarakstā norādīto darbu veikšanai nepieciešamie materiali un papildus darbi,kas nav minēti šajā sarakstā,bez kuriem nebūtu iespējama būvdarbu tehnologiski pareiza un spēka esošajiem normatīviem atbilstoša darba veikšana pilnā apjomā.
2. Pirms logu, durvju un palodžu izgatavošanas ailu izmērus precizēt uz vietas objektā.
3. Visi krāsu toņi jāsaskaņo ar pasūtītāju būvniecības gaitā.
Sastādīja:
(paraksts un tā atšifrējums, datums)
Sertifikāta Nr.: