## Pamatu kopsav.
Objekts:Sporta zāle.
Pamatu materiālu kopsavilkums.
Nr. | Marka | Skaits | B7,5 1elem. | B7,5 Kopā | B25 1elem. | B25 Kopā | A-I 1 elem. | A-I Kopā | A-III 1elem. | A-III Kopā
1.Pamati Pm
1.1. | Pm-1 | 4 | 0.575 | 2.3 | 0.94 | 7.52 | 7.6 | 30.4 | 43.3 | 173.2
1.2. | Pm-2 | 4 | 0.2 | 0.8 | 0.7 | 2.8 | 7.7 | 30.8 | 29.4 | 117.6
1.3. | Pm-3 | 4 | 0.154 | 0.616 | 0.6 | 2.4 | 7.75 | 31 | 21.7 | 86.8
1.4. | Pm-4 | 13 | 0.121 | 1.573 | 0.51 | 6.63 | 7.7 | 100.1 | 26.8 | 348.4
|  | Kopā: |  | 5.289 |  | 19.35 |  | 192.3 | 121.2 | 726
savilces
2. Cokola sijas Cs
2.1. | Cs-1 | 6 | 0.183 | 1.098 | 0.582 | 3.492 | 10.8 | 64.8 | 38.6 | 231.6
2.2. | Cs-2 | 14 | 0.225 | 3.15 | 0.672 | 9.408 | 12.4 | 173.6 | 43.5 | 609
|  | Kopā: |  | 4.248 |  | 12.9 |  | 238.4 | 82.1 | 840.6
Griezums 1-1 |  |  |  | 2.1 | [5 empty] | 126.4
Griezums 2-2 |  |  |  | 15.3 | [5 empty] | 160.8
Pavisam kopā:
|  |  |  | 26.937 |  | 32.25 |  | 430.7 | 203.3 | 1853.8
[8 empty] | Pm-1 | 269.4
[8 empty] | Pm-2 | 32
[8 empty] | Pm-3 | 38.4
[8 empty] | Pm-4 | 83.2
423
DokumNr. |  | Nosaukums |  | Parasksts | Dat. | 2009. gads | Pasūtītājs: Valkas novada dome
Proj. Vad. |  | P.Poikjāns |  |  | 22.06,2010
Konstruktors |  | P.Poikāns |  |  | 22.06.2010. | Sporta zāle. '''Druvas'', Vijciema pag., Valkas novads. |  | Stadija | Lapa | Lapu sk.
Izstrādāja |  | P.Poikāns |  |  | 22.06.2010. |  |  | TP | Bk-13
[6 empty] | Pamatu materiālu kopsavilkuma tabula |  | Pasūt. Nr. 02-10-S
SIA ''Arhitekte G. Kursīte''
|  | Kopā: |  | 0 |  | 0 |  | 0 |  | 0

## Visparigie apj.
Būvapjomi
1.Vispārējie būvdarbi
(Darba veids vai konstruktīvā elementa nosaukums)
Būves nosaukums : Sporta zāle
Objekta nosaukums : Sporta zāle.
Objekta adrese : ''Druvas''Vijciema pagasts, Valkas novads.
Pasūtījuma Nr. :
Tāme sastādīta | [5 empty] | Ls
Nr.p.k. | Kods | Darba nosaukums | Mērvienība | Daudzums | Izcenojums (Ls) | summa (Ls) | Piezīmes
1. | 2. | 3. | 4. | 5. | 6. | 7. | 8.
1, Būvlaukuma sagatavošanas darbi
1,1, Demontāžas darbi
1. |  | Esošās saimniecības ēkas nojaukšana | m2 | 140
Kopā
1,2, Pagaidu ēkas un būves
1 |  | Pagaidu piebraucāmā ceļa, laukumu izbūve, uztu -
|  | rēšana un likvidācijas izmaksas | obj. | 1
2 |  | Būvlaukuma pagaidu nožogojuma izbūve, nojaukšana
|  | un nomas izmaksas | m | 105
3 |  | Pagaidu elektropieslēgums | obj. | 1
4 |  | Pagaidu ūdens apgādes nodrošinājums | obj. | 1
5 |  | Strādājošo sadzīves telpu īre | k-ts | 1
6 |  | Konteinera īre inventāram | gab. | 1
7 |  | Būvniecības obj.izkārtnes izgatavošana, uzstādīšana | gab. | 1
Kopā
Ģeodēziskie darbi
1 |  | Projektētās sporta zāles ēkas būvasu nospraušana
|  | un būvasu iznesumi, akts | gab. | 12
Kopā
2, Zemes darbi
2,3, Grunts izstrāde
1 |  | Augsnes virskārtas noņemšana mehani -
|  | zēti zem ēkas ar pārvietošnu līdz 100 m | 100m3 | 2.4
2 |  | Grunts izstrāde mehanizēti | 100m3 | 1.12
3 |  | Tranšeju un būvbedru rakšana (ar uzstādītiem pret -
|  | iegrūšanas nostiprinājumiem) roku darbs | m3 | 76
4 |  | Liekās grunts aizvešana uz atbērtni līdz 300m | 100m3 | 2.2
5 |  | Grunts pievešana, uzbēruma ierīkošana mehanizēti | 100m3 | 5.3
6 |  | Grunts atpakaļ bēršana ar rokām | m3 | 25
Kopā
3, Pamati un pamatnes
3,2, Dzelzbetona pamati
Šķembu pamatkārta, pabetonējums
1 |  | Vidēji rupjas, noblīvētas šķembu kārtas izveidošana | m3 | 5.2
2 |  | Veidņu uzstādīšana, izjaukšana viet. pabetonējumam | m2 | 24
3 |  | Pabetonējuma stiegru sieta A-III uzstādīšana | m2 | 42
4 |  | Pamatu pabetonējuma (B-7,5) betonēšana ar betona
|  | sūknēšana no miksera ar jaudu 6,0m3/st. | m3 | 6.8
5 |  | Betona transportēšana ar mikseri | m3 | 7.14
Kopā
Dzelzbetona pamati
1 |  | Veidņu uzstādīšana, izjaukšana stabveida pamatiem | m2 | 69.7
2 |  | Stabveida pamatu stiegrošana ar siešanas paņēmienu | t | 0.726
3 |  | Pamatojuma betonēšana B7,5 | m3 | 5.289
4 |  | Stabveida pamatu (B-25) betonēšana ar betona
|  | sūknēšanu no miksera ar jaudu 6,0m3/st. | m3 | 19.35
5 |  | Betona transportēšana ar mikseri | m3 | 20.3175
6 |  | Ieliekamo detaļu uzstādīšana | gab. | 25
7 |  | Vītņstieņu uzstādīšana | gab. | 165
8 |  | Veidņu uzstādīšana, izjaukšana lentveida pamatiem | m2 | 142
9 |  | Lentveida pamatu (B-7.5) betonēšana ar betona
|  | sūknēšana no miksera ar jaudu 6,0m3/st. | m3 | 17.4
10 |  | Betona transportēšana ar mikseri | m3 | 18.27
11 |  | Pamatu savilču uzstādīšana un izmaksas | kompl. | 2
Kopā
Cokolsijas
1 |  | Veidņu uzstādīšana, izjaukšana cokolsijām | m2 | 95
2 |  | Pamatojuma betonēšana B7,5 | m3 | 4.248
3 |  | Cokolsiju stiegrošana ar siešanas paņēmienu | t | 0.8406
4 |  | Cokolsiju (B-25) betonēšana ar betona
|  | sūknēšana no miksera ar jaudu 6,0m3/st. | m3 | 12.9
5 |  | Betona transportēšana ar mikseri | m3 | 13.545
Kopā
Izolācijas darbi
1 |  | Vertikāla siltumizolēšana ar putuplastu 50mm | m2 | 76.8
2 |  | Horizontālā hidroizolācija 2 kārtās pielīmētu ruberoīdu | m2 | 19.6
Kopā
4, Sienas, ēku un būvju karkasu konstrukcijas
4,4, Metāla konstrukcijas
1 |  | Metālkonstrukciju izmaksas sporta zālei | k-ts | 1
2 |  | Metālkonstrukciju montāža sporta zālei | k-ts | 1
3 |  | Metālkonstrukciju izmaksas asīs 1-7/A-B-C | k-ts | 1
4 |  | Metālkonstrukciju montāža asīs 1-7/A-B-C | k-ts | 1
Kopā
4,5, Sienu, karkasu izolācijas darbi
1 |  | Sienu ārējo fasāžu virsmu apšūšana ar "Sendviča"
|  | tipa paneļiem 100 mm biezumā | m2 | 716.45
2 |  | Sienu ārējo fasāžu virsmu apšūšana ar tērauda
|  | loksnēm PP-20 | m2 | 66.8
3 |  | Fasondetaļu uzstādīšana pēc apšuvuma ierīkošanas | m2 | 716.45
5. Starpsienas.
5.4. Atvieglotu konstrukciju starpsienas.
1. |  | Ģipškartona starpsienu izbūve | m2 | 175.6
|  | WD profils , l=3m | gab. | 38
|  | CW profils, L=3m | gab. | 146
|  | ģipškartona loknes (baltās) | m2 | 414.4
|  | mitrumizturīgās ģipškartona loksnes | m2 | 288
|  | skrūves metālam 26mm | 100gab. | 84.3
|  | skrūves metālam 28mm | 100gab. | 84.3
|  | tvaika izolācijas plēve | m2 | 193.16
|  | profils UA-P 100, l=3m | gab. | 29
Kopā
8, Grīdu pamatnes, segumi
8,2, Betona pamatne
1 |  | Grunts virsmas blietēšana ar vibroplati | 100m2 | 7.16
2 |  | Noblīvētas smilts kārtas izveidošana 100mm | m3 | 75.18
3 |  | Vidēji rupjas, noblīvētas šķembu kārtas izveidošana | m3 | 150.36
4 |  | Polistirola siltumizolācijas 50mm ierīkošana | m2 | 652.9
6 |  | Stiegru sieta D.6 Vr-I uzstādīšana | m2 | 652.9
7 |  | Grīdas pamatkārtas 100mm (B-15) betonēšana ar betona
|  | sūknēšana no miksera ar jaudu 6,0m3/st.ar vadulu ier. | m3 | 65.29
8 |  | Betona transportēšana ar mikseri | m3 | 68.5545
9 |  | Hidroizolācijas ierīkošana | m2 | 670
Kopā
8,4, Grīdas segumi
1 |  | Sporta grīdas seguma ierīkošana | m2 | 480
2 |  | Akmens flīžu grīdas seguma ierīkošana | m2 | 133.4
3 |  | Betona grīdas ierīkošana | m2 | 63
4 |  | Linoleja grīdas ierīkošana | m2 | 39.5
5 |  | Grīdlīstu uzstādīšna | m | 272.8
Kopā
9, Jumti, segumi
9.1. Nesošo konstrukciju izbūve
1 |  | Jumta konstrukcijas Z 200x 2,5profīlu montža | m | 196.5
2 |  | Jumta konstrukcijas Z 200x 2,0profīlu montža | m | 107.2
3 |  | Jumta konstrukcijas metāla latojuma izmaksas un montāža sadzīves telpām asīs 1-7/A-B-C. | t | 2.49
4 |  | Jumta konstrukcijas Z 150x 2,5profīlu montža | m | 160
Kopā
9,5,Jumta segums
1 |  | Jumta apšūšana ar '' Sendvič '' tipa paneļiem | m2 | 837
2 |  | Fasondetaļu uzstādīšana pēc apšuvuma ierīkošanas | m2 | 837
Kopā
Lietus ūdens noteksistēma, drošibas aprīkojums
1 |  | Jumta tekņu ierīkošana | m | 82.5
2 |  | Ūdens notekcauruļu montāža | m | 63
3 |  | Ugunsdzēsības kāpnes | k-ts | 1
4 |  | Sniega barjera | m | 82.5
5 |  | Jumta margas | m | 32
Kopā
10. Aiļu aizpildījums
10.1. Logu ailas
1 |  | PVC logu bloku veramu uzstādīšana | m2 | 15.1
2 |  | PVC logu bloku neveramu uzstādīšana | m2 | 61.6
3 |  | Iekšējo palodžu uzstādīšana | m | 51.2
4 |  | Ārējo palodžu uzstādīšana | m | 51.2
Kopā
10.2. Durvju ailas
1 |  | Ārdurvju bloku ierīkošana | m2 | 6.12
2 |  | Iekšdurvju bloku ierīkošana | m2 | 20.68
3 |  | Nesiltināta ārdurvju bloka iebūve. | m2 | 7.56
Kopā
13. Apdares darbi
13.1. Iekšējie apdares darbi
1 |  | Iekārto griestu izbūve | m2 | 55.1
2 |  | Sienu apdare ar keramiskajām sienu flīzēm | m2 | 58.4
3 |  | Ģipškartona sienu sagatavošana krāsošanai,ŪEK A krāsojums sienām | m2 | 257.53
Kopā
13.2.Ārējie apdares darbi
1 |  | Cokolsijas apdare | m2 | 76.2
Kopā
Ieejas lieveņi, terases, uzjumteņi
1 |  | Ieejas lieveņa ierīkošana L-1 | m2 | 28.5
|  | smilts pamatojums | m2 | 22.8
|  | betons B-20 | m³ | 11.4
|  | Lieveņa flīzēšana | m2 | 28.5
2 |  | Ieejas lieveņa ierīkošana L-2 | m2 | 4.2
|  | smilts pamatojums | m2 | 3.36
|  | betons B-20 | m³ | 1.68
|  | Lieveņa flīzēšana | m2 | 4.2
|  | Polikarbonāta jumtiņš | m2 | 2.8
3 |  | Betona ēkas apmales ierīkošana | m2 | 67.2
Kopā
Ceļi un laukumi
1 |  | Ceļu un laukumu ar bruģa segumu ierīkošana | m2 | 175.3
2 |  | Trotuāra apmaļu ierīkošana | m | 103
Kopā
Dažādi darbi
1 |  | Inventārsastatņu noma, montāža , demontāža | m2 | 120
2 |  | Paceļamie basketbola grozu ierīkošana | gab | 2
3 |  | Volejbola tīkla statīvu grīdas stiprinājumu izbūve | pāri | 1
4 |  | Noņemamo volejbola tīklu un statīvu uzstādīšana | k-ts | 1
5 |  | Zviedru sienas uzstādīšana | gab | 2
6 |  | Noņemamo rāpšanās virvju uzstādīšana | gab | 2
7 |  | Skatītāju soliņu iebūve (koka) | m² | 12
8 |  | Metāla kolonnu apdare ar elastīgu materiālu | m² | 18.6
9 |  | Būvgružu savākšana, utilizācija | m3 | 12
Kopā
Viss kopā
Sastādīja :

## iekšējie tīkli apj.
II. Specializētie darbi - iekšējie tīkli, sistēmas
Būvapjomi
(Darba veids vai konstruktīvā elementa nosaukums)
Būves nosaukums : Sporta zāle.
Objekta nosaukums : Sporta zāle.
Objekta adrese :''Druvas'', Vijciema pagasts, Valkas novads.
Pasūtījuma Nr. :
Tāme sastādīta 2010.gada tirgus cenās, pamatojoties uz ŪK; AVK daļas rasējumiem. |  |  |  |  | Tāmes izmaksas
Nr.p.k. | Kods | Darba nosaukums | Mērvienība | Daudzums | Kopā (Ls) | Summa (Ls) | Piezīmes
1. | 2. | 3. | 4. | 5. | 6. | 7. | 8.
20. Iekšējie elektrotīkli,apgaismojums, spēka pievadi
20.1.kabeļi,vadi
1 |  | Kabelis ar vara dzīslām NY-Y 4x16 | m | 50
2 |  | Kabelis ar vara dzīslām NYY 5x6 | m | 40
3 |  | Kabelis ar vara dzīslām NYY 5x4 | m | 40
4 |  | Kabelis ar vara dzīslām NYY 5x2,5 | m | 10
5 |  | Kabelis ar vara dzīslām NYY 5x1,5 | m | 100
6 |  | Kabelis ar vara dzīslām NYY 3x2,5 | m | 160
7 |  | Kabelis ar vara dzīslām NYY 3x1,5 | m | 1400
8 |  | Kabeļa gala apdare 4-35mm2 | gab. | 10
Kopā
20.2. Elektrības sadalnes 400/230V
1 |  | El. sadalne ar (z/a) IP30 In=100A ar 48 moduļu vietām | gab. | 2
2 |  | El. sadalne ar (z/a) IP30 ar 36 moduļu vietām | gab. | 1
3 |  | El. Moduļu sadalne ar 24 moduļu vietām IP30. | gab. | 1
4 |  | Ievada slēdzis In 80 A , HA380S In-80A | gab. | 1
5 |  | Ievada slēdzis In 25 A, SB325 | gab. | 3
6 |  | 3 polu pārsprieguma novadītājs SP317N | gab. | 1
7 |  | Auto.slēdzis 3/25A/ 'C | gab. | 2
8 |  | Auto.slēdzis 3/20A/ C. | gab. | 1
9 |  | Auto.slēdzis 3/16A/C. | gab. | 3
10 |  | Auto.slēdzis 3/6,3A/C,MC306A | gab. | 4
11 |  | Auto.slēdzis 1/16A/C, MC116A | gab. | 5
12 |  | Auto.slēdzis 1/10A/C, MC110A | gab. | 1
13 |  | Auto.slēdzis 1/6,3A/B, MC106A | gab. | 4
14 |  | Auto.slēdzis 1/6,3A/C, MC106 | gab. | 15
15 |  | Auto.slēdzis 1/1A/ C, MC101 | gab. | 1
16 |  | Rezerves bar. UPS 1KVA | gab. | 1
17 |  | Modulārs slēdzis ar gaismas indikāciju SV124, In=16A | gab. | 11
18 |  | Motoru palaidējs 3polu, In=4A | gab. | 4
Slēdži un kontakti
1 |  | Vienpola slēdzis z/a IP20 | gab. | 10
2 |  | Divpola slēdzis z/a IP20 | gab. | 3
3 |  | El.slēdzis vientaust. v/a IP54 | gab. | 5
4 |  | Pārslēdzis v/a IP20 | gab. | 2
5 |  | Z/a kontakts 230V ar zem. spaili | gab. | 6
6 |  | Z/a kontakts 220V komplektā ar rāmi IP54 | gab. | 13
7 |  | Kontakts 400/230V v/a IP54 25A ar zem. Spaili | gab. | 2
8 |  | Nozrkārbas z/a | gab. | 50
9 |  | Kārba slēdžiem un kontaktiem IP 20 | gab. | 35
10 |  | Nozarkārba IP40 v/a | gab. | 10
Kopā
20.3. apgaismes ķermeņi
1 |  | Gaismeklis CD 218 IP65 | gab. | 7
2 |  | Gaismeklis griestu stiprinājuma HBL100 | gab. | 2
3 |  | Gaismeklis ARS/R 236 IP20 | gab. | 4
4 |  | Gaismeklis ARS/R 418 IP20 | gab. | 11
5 |  | Gaismeklis AOT.PRS 236 IP20 | gab. | 7
6 |  | Gaismeklis AOT.PRS 236 IP40,sport. | gab. | 5
7 |  | Gaismeklis C 360, IP20 | gab. | 5
8 |  | Gaismeklis HBS 250H IP65 ar aizsargrežģi | gab. | 28
9 |  | Tablo ''IZEJA'' | gab. | 6
10 |  | Gaismekļu sliede 75mm kompl.ar skrūvēm un stiprinājumiem | m | 160
Kopā
21. Iekšējās apkures sistēmas
Radiatoru apkure
1 |  | Montēt tērauda radiatorus, tips 11, H=300, L=600 | gab. | 1
2 |  | Radiātors PC11-400x400 | gab. | 2
3 |  | Radiātors PC11-400x600 | gab. | 2
4 |  | Radiātors PC22-400x700 | gab. | 2
5 |  | Radiātors PC22-500x1200 | gab. | 4
6 |  | Radiātors PC33-500x1200 | gab. | 4
7 |  | Radiātors PC33-500x1400 | gab. | 1
8 |  | Termostata vārsts DN 10; 90 gr. | gab. | 16
9 |  | Termostata galva | gab. | 16
10 |  | Sildķermeņu atgaitas pievienojums DN 10; 90gr. | gab. | 16
11 |  | Radiatoru stiprinājumi un balsti | kompl. | 16
12 |  | Atgaisotājs DN15 | gab. | 16
13 |  | Daudzslāņa caurule DN20 | m | 34.8
14 |  | Daudzslāņa caurule DN25 | m | 58
15 |  | Daudzslāņa caurule DN32 | m | 26.8
16 |  | Caurule ''Wirsbo'' DN20x2 | m | 238
17 |  | Montēt lodveida krānus Dn 25mm. | gab. | 2
18 |  | Montēt lodveida krānus Dn 20mm. | gab. | 4
19 |  | Balansējošais vārsts DN32 | gab. | 1
20 |  | Automātiskais atgaisotājs | gab. | 4
21 |  | Daudzslāņu cauruļu veidgabali | kompl. | 1
22 |  | Siltumizolācijas čaulas Dn25 biez.30mm | m | 4
23 |  | Siltumizolācijas čaulas Dn25 biez.40m, ar polivilh. pārkl. | m | 20
24 |  | Siltumizolācija 35 x 13 | m | 58
25 |  | Siltumizolācija 42 x 25 | m | 26.8
26 |  | Siltumizolācijas palīgmateriāli | kompl. | 1
27 |  | Cauruļu stiprinājumi, balsti | kompl. | 1
28 |  | Apkures sistēmas ieregulēšana | sistēma | 1
29 |  | Apkures sistēmas hidrauliskā pārbaude | sistēma | 1
30 |  | Zemgrīdas apkures telpas termostats | gab. | 3
31 |  | Nerūsējošā tērauda 3cilpu sadalītājs | gab. | 1
32 |  | Multifolija 4mm | m² | 86.5
33 |  | Palīgmateriāli | kompl. | 1
Katla nomaiņa.
1 |  | Apkures katla SC-120S demontāža | gab. | 1
2 |  | Apkures katla SC230S montāža | gab. | 1
3 |  | Apkures katla apsaistes montāža | kompl. | 1
4 |  | Apkures katla ieregulēšana | sistēma | 1
5 |  | Apkures sistēmas hidrauliskā pārbaude | sistēma | 1
6 |  | Palīgmateriāli | kompl. | 1
Kopā:
Gaisa pūtēju siltumapgāde
1 |  | Melnā metāla caurules DN25 | m | 35
2 |  | Melnā metāla caurules DN32 | m | 45
3 |  | Cauruļu veidgabali | kompl. | 1
4 |  | Siltumizolācija čaula Izover ar folliju 35x30 | m | 35
5 |  | Siltumizolācija čaula Izover ar folliju 42x30 | m | 45
6 |  | PVC pārklājums | m2 | 26
7 |  | Siltumizolācijas palīgmateriāli | kompl. | 1
8 |  | Cauruļu stiprinājumi, balsti, aizsargčaulas | kompl. | 1
9 |  | Grunts krāsa GF-021 | kg | 3
10 |  | Palīgmateriāli | kompl. | 1
Kopā:
Gaisa pūtēju apsaiste
1 |  | Gaisa pūtējs TopVent DHV-6/A | gab. | 2
2 |  | Divvirzienu vārsts DN15 kvs=4,0 | gab. | 2
3 |  | Balansējošais vārsts DN20 | gab. | 2
4 |  | Noslēgventīlis DN25 | gab. | 4
5 |  | Atgaisotājs DN15 | gab. | 4
6 |  | Izlaide DN15 | gab. | 2
7 |  | Temperatūras devējs | gab. | 2
8 |  | Elektromateriāli | kompl. | 1
9 |  | Palīgmateriāli | kompl. | 1
Kopā:
Siltuma mezgls.
1 |  | Montēt siltummaini karstam ūdenim (izjaucams, ar izolāciju) U165R. | gab. | 1
2 |  | Montēt programmas regulatoru ECL300 | gab. | 1
3 |  | Montēt ārgaisa temperatūras sensoru ESMT | gab. | 1
4 |  | Montēt apkures regulējošo vārstu VRG3-25 Kv-10 | gab. | 1
5 |  | Motors apkures kontūram AMV-15 | gab. | 0
6 |  | Montēt karstā ūdens regulējošo vārstu VRG3 Kv-6,3 | gab. | 1
7 |  | Motors apkures kontūram AMV-35 | gab. | 2
8 |  | Montēt cirkulācijas sūkni apkurei UPS40-602F | gab. | 1
9 |  | Montēt sūkni karstajam ūdenim UPS 25-40B | gab. | 1
10 |  | Montēt aukstā ūdens skaitītāju 1,5m³/h | gab. | 1
11 |  | Montēt temperatūras sensoru plūsmai ESMU | gab. | 2
12 |  | Montēt atgaisotājuas 1/2'' | gab. | 2
13 |  | Montēt drošības vārstus | gab. | 2
14 |  | Montēt filtrus Dn 50mm | gab. | 2
15 |  | Montēt filtrus Dn 25mm | gab. | 2
16 |  | Montēt lodveida krānus metin. Dn 50mm. | gab. | 5
17 |  | Montēt lodveida krānus Dn 32mm. | gab. | 8
18 |  | Motēt lodveida krānus Dn 25mm. | gab. | 3
19 |  | Montēt vienvirziena vārstus Dn 50mm | gab. | 2
20 |  | Montēt vienvirziena vārstus Dn 25mm. | gab. | 2
21 |  | Montēt izlaides 1/2'' | gab. | 1
22 |  | Montēt termometrus | gab. | 8
23 |  | Montēt manometrus | gab. | 16
24 |  | Montēt lodveida ventiļus manometriem | gab. | 16
25 |  | Montēt metinātās tērauda caurules Dn 50mm. | m | 3.2
26 |  | Montēt metinātās tērauda caurules Dn 40mm. | m | 1.8
27 |  | Montēt metinātās tērauda caurules Dn 32mm. | m | 4.8
28 |  | Montēt metinātās tērauda caurules Dn 15mm. | m | 3.2
29 |  | Notīrīt rūsu , gruntēt caurules. | m² | 3.9
30 |  | Cauruļu izolācija ar akmens vati ,fol.50-50mm | m | 3.2
31 |  | Tas pats Dn 40-50mm | m | 1.8
32 |  | Tas pats Dn 32-50mm | m | 4.8
33 |  | Tas pats Dn 15-50mm | m | 3.2
34 |  | Montēt lodveida ieejā | gab. | 2
35 |  | Montēt caurules karst. Ūd. Wirsbo PE-XaQ&E Dn 25mm | m | 15
36 |  | Montēt kolektoru | gab. | 1
37 |  | Montēt līkumus, pārejas un savienojumus | k-ts | 1
38 |  | Izolācijas darbi | obj. | 1
39 |  | Elektromontāžas darbi | obj. | 1
Kopā:
22. Vēdināšana
Ventilācijas sistēma
P-1,P-2 sistēmas
1 |  | Regulējošais vārsts IRIS 100 | gab. | 1
2 |  | Regulējošais vārsts IRIS 160 | gab. | 1
3 |  | Pieplūdes difuzors DEC 200P | gab. | 10
4 |  | Gaisa vads d 250 | m | 72
5 |  | Gaisa vadu veidgabali, nestandarta veidgabali | kompl. | 2
6 |  | Tīrīšanas lūkas apaļajiem gaisa vadiem | kompl. | 1
7 |  | Ugunsdrošais vārsts BSD 250 | gab. | 1
8 |  | Cinkots siets | m2 | 1.2
9 |  | Stiprinājumi | kompl. | 2
10 |  | Montāža, regulēšana | kompl. | 2
11 |  | Elektromateriāli | kompl. | 2
12 |  | Palīgmateriāli | kompl. | 2
Kopā:
N-1,N-2 ventilācijas sistēma
1 |  | Nosūces ventilators AW 300E-4-K ar pretvārstu. | kompl. | 2
2 |  | Gravitācijas reste VK 35 | gab. | 2
3 |  | Apgriezienu regulators MTY 1AU | gab. | 2
4 |  | Stiprinājumi | kompl. | 2
5 |  | Elektromateriāli | kompl. | 2
6 |  | Palīgmateriāli | kompl. | 2
N-3,N-4,N-5 ventilācijas sistēma
1 |  | Sadzīves ventilators DECOR 100CR. | kompl. | 3
2 |  | Ugunsdrošais vārsts SPB 160 | gab. | 1
3 |  | Gaisa vads d 100 | m | 2.5
4 |  | Gaisa vads d 125 | m | 2.5
5 |  | Gaisa vads d 160 | m | 3.5
6 |  | Ventilācijas jumtiņš | gab. | 1
7 |  | Stiprinājumi | kompl. | 1
8 |  | Veidgabali | kompl. | 1
N-6,N-7, N-8, N-9 ventilācijas sistēma
1 |  | Sadzīves ventilators DECOR 200CR. | kompl. | 3
2 |  | Sadzīves ventilators DECOR 100CR. | kompl. | 1
3 |  | Ugunsdrošais vārsts SPB 160 | gab. | 1
4 |  | Gaisa vads d 100 | m | 2.5
5 |  | Gaisa vads d 125 | m | 2.5
6 |  | Gaisa vads d 160 | m | 3.5
7 |  | Ventilācijas jumtiņš | gab. | 1
8 |  | Stiprinājumi | kompl. | 1
9 |  | Veidgabali | kompl. | 1
N-10,N-11, N-12, N-13 ventilācijas sistēma
1 |  | Sadzīves ventilators DECOR 100CR. | kompl. | 1
2 |  | Sadzīves ventilators DECOR 200CR. | kompl. | 3
3 |  | Ugunsdrošais vārsts SPB 160 | gab. | 1
4 |  | Gaisa vads d 100 | m | 2.5
5 |  | Gaisa vads d 125 | m | 2.5
6 |  | Gaisa vads d 160 | m | 2
7 |  | Gaisa vads d 200 | m | 1.5
8 |  | Ventilācijas jumtiņš | gab. | 1
9 |  | Stiprinājumi | kompl. | 1
10 |  | Veidgabali | kompl. | 1
Papildus elementi
1 |  | Sienā iebūvējams difuzors VTK80 | gab. | 2
2 |  | Sienā iebūvējams difuzors VTK100 | gab. | 1
Kopā:
23. Iekšējie ūdensvada tīkli, aprīkojums
Ū 1
1 |  | Cinkotā ūdens gāzes caurule Dn25 | m | 2.8
2 |  | Daudzslāņu plastmasas caurule Dn20 | m | 38.7
3 |  | Daudzslāņu plastmasas caurule Dn25 | m | 22.5
4 |  | Daudzslāņu plastmasas caurule Dn32 | m | 24.6
5 |  | Lodveida ventīlis Dn15, Pn10 | gb | 31
6 |  | Lodveida ventīlis Dn20, PN10 | gb | 8
7 |  | Lodveida ventīlis, Dn25, PN10 | gb | 8
8 |  | Lodveida ventīlis, Dn32, PN10 | gb | 3
9 |  | Vienvirziena vārsts, Dn15 | gb | 1
10 |  | Vienvirziena vārsts, Dn20 | gb | 1
11 |  | Ūdens mērītājs, Dn20 | gb | 1
12 |  | Sietiņfiltrs Pn16, Dn20 | gb | 1
13 |  | Manometrs 0-6bar. | gb | 1
14 |  | Tukšošanas krāns Dn15 | gb | 3
15 |  | Izlietnes maisītājs, sviras | kpl | 7
16 |  | Jaucējkrāns dušai ar dušas sietiņu un lokano šļūteni | kpl | 6
17 |  | Pretsvīšanas izolācija 22x20 | m | 36.7
18 |  | Pretsvīšanas izolācija 28x20 | m | 20.5
19 |  | Pretsvīšanas izolācija 35x20 | m | 36.7
20 |  | Montāžas palīgmateriāli stiprinājumi | kompl. | 1
21 |  | Sistēmas pārbaude . | m | 118.6
Ū 2
1 |  | Cinkotā ūdens gāzes caurule Dn48.3x3,5 | m | 31
2 |  | Cinkotās ūdens gāzes caurules līkums 90° Dn50 | gab | 4
3 |  | Metināmais trejgabals Dn50/50/ 90° | gab | 1
4 |  | Lodveida ventīlis, Dn50, PN10 | gb | 3
5 |  | Ugunsdzēsības skapīša ar krānu Dn50, šļūteni 20m, stobru, aizbīdņa palaišanas pogu uzstādīšana pievienojot ūdensvadam | k-ts | 2
6 |  | Sistēmas cauruļvadu hidrauliskā pārbaude | m | 31
7 |  | Lodveida ventīlis, Dn50, PN10 | gb | 3
8 |  | Cauruļvadu krāsošana ar pretkorozijas krāsu. | m² | 2.9
Kopā
24. Iekšējie kanalizācijas tīkli, aprīkojums
K 1
1 |  | PVC D110 kanalizācijas caurule | m | 29.8
2 |  | PVC D50 kanalizācijas caurule | m | 26.9
3 |  | Revizija D110 | gb | 1
4 |  | Tīrīšanas vieta D110 | gb | 2
5 |  | Grīdas traps D50 | gb | 3
6 |  | Dušas vācele ar sifonu | gb | 6
7 |  | Stāvada D110 jumta izvads | gb | 1
8 |  | T gab 110/110/45º | gb | 12
9 |  | T gab 110/50/45º | gb | 4
10 |  | T gab 50/50/45º | gb | 8
11 |  | Līkums ar uzmavu 110/45 º | gb | 6
12 |  | Līkums ar uzmavu 50/45 º | gb | 28
13 |  | Līkums ar uzmavu 110/30 º | gb | 7
14 |  | Līkums ar uzmavu 50/30 º | gb | 24
15 |  | Pāreja 110/50 | gb | 8
16 |  | Aizsargčaula D110 | gb | 4
17 |  | Ugunsdrošības manžete D110 | gb | 2
18 |  | Klozetpods ar skalojamo kasti, vāku, poda izvadu, stiprinājumiem | kpl | 4
19 |  | Klozetpods ar skalojamo kasti, vāku, poda izvadu, stiprinājumiem, paredzēts civēkiem ar kustību traucējumiem. | kpl | 1
20 |  | Izlietne fajansa, ar sifonu, stiprinājumiem | kpl | 7
Kopā
26. Vājstrāvas tīkli
26.3.Ugunsdzēsības signalizācija
1 |  | Signalizācijas panelis | gab. | 1
2 |  | Akumulators 7A/h 12V | gab. | 2
3 |  | Kombinētais detektors EA-318-4H | gab. | 14
4 |  | Rokas trauksmes poga FR-2D | gab. | 4
5 |  | Skaņas signāls(iekšējais) SEM900 12V | gab. | 1
6 |  | Skaņas signāls(ārējais) MR100 12V 103db | gab. | 2
7 |  | Nozarkārbas JB-70WH CQR | gab. | 20
8 |  | Kabeļkanāli 15x15 | metri | 20
9 |  | Ventilācijas atslēgšanas relejs NR-8276 12V | gab. | 1
10 |  | Signalizācijas kabelis (EI 30 min) | metri | 200
11 |  | Trauksmes signalizācijas kabelis KLMA 4x0,5 | metri | 500
12 |  | Kabelis (el. sadale - panelis) EUROSAFE 3x1,5 | metri | 20
13 |  | Ievada elektro automāts ABB 1B10 | gab. | 1
14 |  | PVH caurule FFKu-EL-F-HO-16 | metri | 300
Kopā:
Viss kopā:
Sastādīja :

## ārējie tīkli apj.
Būvapjomi
III. Specializētie darbi - ārējie tīkli, sistēmas
(Darba veids vai konstruktīvā elementa nosaukums)
Būves nosaukums : Sporta zāle
Objekta nosaukums : Sporta zāle
Objekta adrese :''Druvas", Vijciema pagasts, Valkas novads
Pasūtījuma Nr. :
Tāme sastādīta 2010.gada tirgus cenās, pamatojoties uz EL daļas rasējumiem.
Nr.p.k. | Kods | Darba nosaukums | Mērvienība | Daudzums | Izcenojums (Ls) | Kopā (Ls) | Piezīmes
1. | 2. | 3. | 4. | 5. | 6. | 7. | 8.
29. Zibens aizsardzības ierīkošana
1 |  | Plakandzelzis cikkots 40x4 | m | 130
2 |  | Cinkots apaļdzelzs zemējuma elektrods D=8mm | m | 300
3 |  | Mērījumspaile | gab. | 15
4 |  | Zemējuma stieples turētājs (sienas) | gab. | 50
5 |  | Zemējuma stieples turētājs (korei) | gab. | 60
6 |  | Zemējuma stieples turētājs (jumtam) | gab. | 80
7 |  | Krusta klemme | gab. | 25
8 |  | Cinkots apaļdzelzs zemējuma elektrods D=10mm | m | 15
Kopā
30.Ārējie siltumtīkli
1 |  | Montēt rūpnieciski izolētas caurules ar difūzijas barjeru un signālvadiem, Dn50/125mm-PEX | m | 42
2 |  | Tas pats, Dn32/90mm-PEX | m | 42
3 |  | Montēt savienojumus PEX-PEX Dn50/125 | gab | 2
|  | Mufes SX-125 | gb | 2
|  | Putu pakas | gb | 2
4 |  | Montēt savienojumus PEX-metāls, Dn48-Dn50PEX | gb | 4
5 |  | Tas pats, Dn33-Dn32PEX | gb | 4
6 |  | Montēt sienas blīves Dn50/125 PEX | gab | 2
7 |  | Tas pats, Dn32/90 PEX | gb | 2
8 |  | Montēt gala cepures Dn50/125 PEX | gab | 2
9 |  | Signāllenta | gab | 1
10 |  | Cauruļvadu spiediena pārbaude | m | 84
11 |  | Cauruļvadu marķēšana un tīkla montāža tranšejās | m | 84
12 |  | Palīgmateriāli | kpl | 1
13 |  | Pievienoties esošajiem siltumtīkliem | vieta | 1
Kopā
31.Ārējie ūdensvada Ū-1 tīkli
1 |  | Grunts izstrāde ar ekskavatoru | m³ | 120
2 |  | Pamatnes ierīkošana zem cauruļvadiem, B=10cm. | m³ | 12
3 |  | Tranšeju aizbēršana ar smilti , B=20cm | m³ | 30
4 |  | Tranšeju aizbēršana ar grunti blietējot pa kārtām b=20cm. | m³ | 78
5 |  | Uponor PEH PN10 Dn50 caurule | m | 100.4
6 |  | Sedlu pievienojums ar atloku Dn50/50 | gb | 1
7 |  | Aizbīdnis, atloku, Dn50 ar teleskopisko kātu h=2 m, kapi | kpl | 1
8 |  | Apakšzemes aizbīdnis Dn50 | gb | 1
9 |  | Kaļamā ķeta pāreja uzmava Dn100/50 | gb | 1
10 |  | Kaļamā ķeta T gb.ar atlokiem Dn50 | gb | 2
11 |  | Palīgmateriāli | kpl | 1
12 |  | Sistēmas hermētiskuma pārbaude | obj | 1
Kopā
32.Ārējie kanalizācijas tīkli, aprīkojums
K 1 āra
1 |  | PVC D200 T8 kanalizācijas caurules iebūve, tranšeju rakšana, aizbēršana, smilts pamatojums. | m | 85.7
2 |  | PVC D160 T8 kanalizācijas caurules iebūve, tranšeju rakšana, aizbēršana, smilts pamatojums. | m | 31.6
3 |  | PVC kanalizācijas skataka D5600/160, h=2,4 m, ar ķeta rāmi un vāku (teleskop.) | kpl | 3
4 |  | Dzelzsbetona kanalizācijas aka D1000,h=2,0m, čug. lūka | kpl | 2
5 |  | Pieslēgšanās pie esošajām akām | viet. | 2
6 |  | Lietus ūdens kanalizācijas šķērsojums | viet. | 1
7 |  | Ūdensvada šķērsojums | viet. | 2
8 |  | Siltumtrases šķērsojums | viet. | 1
9 |  | Asfalta seguma noņemšana | m² | 18.5
10 |  | Asfalta seguma atjaunošana | m² | 18.5
11 |  | Sistēmas hermētiskuma pārbaude | obj | 1
Kopā
33.K 2 lietus ūdeņu kanalizācija
1 |  | PP D200 T8 kanalizācijas caurules iebūve, tranšeju rakšana, aizbēršana, smilts pamatojums. | m | 112.4
2 |  | PP D160 T8 kanalizācijas caurules iebūve, tranšeju rakšana, aizbēršana, smilts pamatojums. | m | 99.1
3 |  | PP D110 T8 kanalizācijas caurules iebūve, tranšeju rakšana, aizbēršana, smilts pamatojums. | m | 46.2
4 |  | PVC kanalizācijas skataka D560/160, h=2.0 m, ar ķeta rāmi un vāku | kpl | 4
5 |  | PVC kanalizācijas skataka D400, telesk., ar 40tn rāmi un vāku ar restēm (mod, 110-160-200) | kpl | 10
6 |  | PP D110 veidgabali | gab | 26
7 |  | PP D160 veidgabali | gab | 5
8 |  | Pieslēgšanās pie esošajām akām | viet. | 1
9 |  | Lietus ūdens kanalizācijas šķērsojums | viet. | 1
10 |  | Ūdensvada šķērsojums | viet. | 2
11 |  | Siltumtrases šķērsojums | viet. | 1
12 |  | Asfalta seguma noņemšana | m² | 14.5
13 |  | Asfalta seguma atjaunošana | m² | 14.5
14 |  | Smilts iestrāde | m³ | 48
Kopā
Viss kopā
Sastādīja :