## 1.1 Valka Ceļi
Darbu daudzumu sarakst Nr. 1.1
Teritorijas labiekārtošanas materiāli
Pasūtītājs: VALKAS NOVADA DOME
Būves nosaukums: VALGAS-VALKAS DVĪŅU PILSĒTAS CENTRA ATTĪSTĪBA
Objekta nosaukums:
Objekta adrese: Rīgas, Raiņa un Latgales iela, Valkas novads , Latvija
Pasūtījuma Nr. VND/4-22/16/44
S.N. | Kods | Darba/materiāli apraksts | Mērvienība | Daudzums
1 | Lc | Uzbēruma veidošana no pievestās zemes, smalka smilts Kf≥ 0.2...0.5m/dnn | m³ | 3500
2 | Lc | Drenāžas slānis no vidējās smilts, h=min 20cm, t.sk. izgūšana no karjera, transports, izkraušana, planēšana, blīvēšana, gala apstrāde. | m² | 7178
3 | Lc | Drenāžas slānis no vidējās smilts, h=min 30cm, t.sk. izgūšana no karjera, transports, izkraušana, planēšana, blīvēšana, gala apstrāde. | m² | 2867
4 | Lc | Kaļķakmens šķembas (franču drenāža) | m² | 75
5 | Lc | Frakcionētās šķembas pamata fr.32...63, saskaldītā 16...32, 8...12 (Brauktuves un stāvvietas) h=30cm | m² | 4134
6 | Lc | Frakcionētās šķembas pamata fr 16....32, saskaldītā 8...12 (ietves) h=25cm | m² | 5911
7 | Lc | Smilšu izlīdzinājuma slānis h=3cm | m² | 6222
8 | Lc | Smilšu cementa izlīdzinājuma slānis h=3cm | m² | 688
9 | Lc | Blīva asfaltbetona AC 16 surf maisījums, h=5cm NB! maisījums atbilst min kvalitātes prasībām saskaņā ar projektu | m² | 1005
10 | Lc | Blīva asfaltbetona AC 16 surf maisījums+gilzonīts 10%, h=5cm NB! maisījums atbilst min kvalitātes prasībām saskaņā ar projektu | m² | 1862
11 | Lc | Porainā asfaltbetona AC 32 base maisījums, h=7cm NB! maisījums atbilst min kvalitātes prasībām saskaņā ar projektu | m² | 1005
12 | Lc | Porainā asfaltbetona AC 32 base maisījums+gilzonīts 10%, h=7cm NB! maisījums atbilst min kvalitātes prasībām saskaņā ar projektu | m² | 1862
13 | Lc | Porainā asfaltbetona AC 16 base maisījums+gilzonīts 10%, h=4cm NB! maisījums atbilst min kvalitātes prasībām saskaņā ar projektu | m² | 1862
14 | Lc | Betona apmales akmeņi (ietves) 100x20x8, kopā ar pamatnēm | m | 62
15 | Lc | Zāliena apmale, h=7cm, biezums 5mm | m | 600
16 | Lc | Betona malu akmeņi (brauktuve) 100x29x15cm, kopā ar pamatni | m | 425
17 | Lc | Mõisakivi akmens MINI, pelēks, 14x14x7 vai analogs | m² | 1212
18 | Lc | Ielas akmens Losa Vulcano-Breinco vai analogs, rupjināts 30x10x10 | m² | 934
19 | Lc | Ielas akmens "keramikas ķieģelis" (Dutch paver), sarkans, rupjinātu virsmu 20x5x6.5 | m² | 2359
20 | Lc | Ielas akmens Losa Vulcano-Breinco vai analogs, 60x40x10 | m² | 2320
21 | Lc | Gatavās betona plātnes (gājēju ceļi) 60x100x12 | m² | 78
22 | Lc | Reljefs plātne 30x30, vienā rindā | m² | 7
23 | Lc | EPDM gumijas Playtop Nike Grind vai analogs (dažādas krāsas) h=4cm | m² | 275
24 | Lc | Ceļazīmes ar stabu un pamatni | gab | 9
25 | Lc | Ceļa marķēšana ar termoplastiku | m² | 61
26 | Lc | Cauruļveida norobežojums | m | 16
27 | Lc | Zāles sēklas 20g/m2 | kg | 134
28 | Lc | Virs 2.5m augstu lapukoku augsnes ierīkošana, stādīšana, atbalstīšana | gab
29 | Lc | Virs 1.5m augstu skujukoku augsnes ierīkošana, stādīšana, atbalstīšana | gab
30 | Lc | Atsevišķa lapu krūma vai vīteņauga augsnes ierīkošana (t.sk. mulčēšana) un iestādīšana | gab
31 | Lc | Koka ēka | m | 102

## 1.2 Valka Ceļi
Darbu daudzumu sarakst Nr. 1.2
Teritorijas labiekārtošanas materiāli
Pasūtītājs: VALKAS NOVADA DOME
Būves nosaukums: VALGAS-VALKAS DVĪŅU PILSĒTAS CENTRA ATTĪSTĪBA
Objekta nosaukums:
Objekta adrese: Rīgas, Raiņa un Latgales iela, Valkas novads , Latvija
Pasūtījuma Nr. VND/4-22/16/44
S.N. | Art. nr. | Darba/materiāli apraksts | Mērvienība | Daudzums
1 | Lc | Uzbēruma veidošana no pievestās zemes,smalka smilts Kf≥ 0.2...0.5m/dnn | m³ | 200
2 | Lc | Drenāžas slānis no vidējās smilts, h=min 20cm, t.sk. izgūšana no karjera, transports, izkraušana, planēšana, blīvēšana, gala apstrāde. | m² | 852
3 | Lc | Frakcionētās kaļķakmens šķembas pamata fr 16....32, saskaldītā 8...12 (ietves) h=25cm | m² | 410
4 | Lc | Frakcionētās kaļķakmens šķembas pamata fr 16....32, saskaldītā 8...12 h=15cm | m² | 442
5 | Lc | Smilšu izlīdzinājuma slānis h=3cm | m² | 335
6 | Lc | Smilšu cementa izlīdzinājuma slānis h=3cm | m² | 75
7 | Lc | Betona apmales akmeņi (ietves) 100x20x8, kopā ar pamatnēm | m | 213
8 | Lc | Mõisakivi akmens MINI, pelēks, 14x14x7 vai analogs | m² | 279
9 | Lc | Ielas akmens Losa Vulcano-Breinco vai analogs, 60x40x10 | m² | 56
10 | Lc | Gatavās betona plātnes (gājēju ceļi) 60x100x12 | m² | 75
11 | Lc | Granīta plākšņu segums (Saulo Park vai analogs), h=5cm | m² | 442
12 | Lc | Ceļazīmes ar stabu un pamatni | gab | 3
13 | Lc | Cauruļveida norobežojums | m | 10
14 | Lc | Zāles sēklas 20g/m2 | kg | 32
15 | Lc | Virs 2.5m augstu lapukoku augsnes ierīkošana, stādīšana, atbalstīšana | gab
17 | Lc | Virs 1.5m augstu skujukoku augsnes ierīkošana, stādīšana, atbalstīšana | gab
18 | Lc | Atsevišķa lapu krūma vai vīteņauga augsnes ierīkošana (t.sk. mulčēšana) un iestādīšana | gab
19 | Lc | Tīkla konstrukcija (žogs) | m | 14

## 1.3 Valka Ceļi
Darbu daudzumu sarakst Nr. 1.3
Teritorijas labiekārtošanas materiāli
Pasūtītājs: VALKAS NOVADA DOME
Būves nosaukums: VALGAS-VALKAS DVĪŅU PILSĒTAS CENTRA ATTĪSTĪBA
Objekta nosaukums:
Objekta adrese: Rīgas, Raiņa un Latgales iela, Valkas novads , Latvija
Pasūtījuma Nr. VND/4-22/16/44
S.N. | Art. nr. | Darba/materiāli apraksts | Mērvienība | Daudzums
1 | Lc | Uzbēruma veidošana no pievestās zemes, smalka smilts Kf≥ 0.2...0.5m/dnn | m³ | 108
2 | Lc | Drenāžas slānis no vidējās smilts, h=min 30cm, t.sk. izgūšana no karjera, transports, izkraušana, planēšana, blīvēšana, gala apstrāde. | m² | 237
3 | Lc | Frakcionētās kaļķakmens šķembas pamata fr.32...63, saskaldītā 16...32, 8...12 (Brauktuves un stāvvietas) h=30cm | m² | 237
4 | Lc | Blīva asfaltbetona AC 16 surf maisījums, h=5cm NB! maisījums atbilst min kvalitātes prasībām saskaņā ar projektu | m² | 237
5 | Lc | Porainā asfaltbetona AC 32 base maisījums, h=7cm NB! maisījums atbilst min kvalitātes prasībām saskaņā ar projektu | m² | 237
6 | Lc | Zāles sēklas 20g/m2 | kg | 16
7 | Lc | Virs 2.5m augstu lapukoku augsnes ierīkošana, stādīšana, atbalstīšana | gab
8 | Lc | Virs 1.5m augstu skujukoku augsnes ierīkošana, stādīšana, atbalstīšana | gab
9 | Lc | Atsevišķa lapu krūma vai vīteņauga augsnes ierīkošana (t.sk. mulčēšana) un iestādīšana | gab

## 2.1 Valka Ceļi
Darbu daudzumu sarakst Nr. 2.1
Teritorijas labiekārtošanas materiāli
Pasūtītājs: VALKAS NOVADA DOME
Būves nosaukums: VALGAS-VALKAS DVĪŅU PILSĒTAS CENTRA ATTĪSTĪBA
Objekta nosaukums:
Objekta adrese: Rīgas, Raiņa un Latgales iela, Valkas novads , Latvija
Pasūtījuma Nr. VND/4-22/16/44
S.N. | Art. nr. | Darba/materiāli apraksts | Mērvienība | Daudzums
1 | Lc | Uzbēruma veidošana no pievestās zemes, smalka smilts Kf≥ 0.2...0.5m/dnn | m³ | 1445
2 | Lc | Drenāžas slānis no vidējās smilts, h=min 20cm, t.sk. izgūšana no karjera, transports, izkraušana, planēšana, blīvēšana, gala apstrāde. | m² | 1063
3 | Lc | Drenāžas slānis no vidējās smilts, h=min 30cm, t.sk. izgūšana no karjera, transports, izkraušana, planēšana, blīvēšana, gala apstrāde. | m² | 2055
4 | Lc | Frakcionētās kaļķakmens šķembas pamata fr.32...63, saskaldītā 16...32, 8...12 (Brauktuves un stāvvietas) h=30cm | m² | 2055
5 | Lc | Frakcionētās kaļķakmens šķembas pamata fr 16....32, saskaldītā 8...12 (ietves) h=25cm | m² | 1063
6 | Lc | Smilšu izlīdzinājuma slānis h=3cm | m² | 1063
7 | Lc | Blīva asfaltbetona AC 16 surf maisījums, h=5cm NB! maisījums atbilst min kvalitātes prasībām saskaņā ar projektu | m² | 2055
8 | Lc | Porainā asfaltbetona AC 32 base maisījums, h=7cm NB! maisījums atbilst min kvalitātes prasībām saskaņā ar projektu | m² | 2055
9 | Lc | Betona apmales akmeņi (ietves) 100x20x8, kopā ar pamatnēm | m | 285
10 | Lc | Betona malu akmeņi (brauktuve) 100x29x15cm, kopā ar pamatni | m | 479
11 | Lc | Mõisakivi akmens MINI, pelēks, 14x14x7 vai analogs | m² | 1063
12 | Lc | Reljefs plātne 30x30, vienā rindā | m² | 7
13 | Lc | Ceļazīmes ar stabu un pamatni | gab | 14
14 | Lc | Ceļa marķēšana ar termoplastiku | m² | 50
15 | Lc | Zāles sēklas 20g/m2 | kg | 3
16 | Lc | Virs 2.5m augstu lapukoku augsnes ierīkošana, stādīšana, atbalstīšana | gab
17 | Lc | Virs 1.5m augstu skujukoku augsnes ierīkošana, stādīšana, atbalstīšana | gab
18 | Lc | Atsevišķa lapu krūma vai vīteņauga augsnes ierīkošana (t.sk. mulčēšana) un iestādīšana | gab

## 2.2 Valka Ceļi
Darbu daudzumu sarakst Nr. 2.2
Teritorijas labiekārtošanas materiāli
Pasūtītājs: VALKAS NOVADA DOME
Būves nosaukums: VALGAS-VALKAS DVĪŅU PILSĒTAS CENTRA ATTĪSTĪBA
Objekta nosaukums:
Objekta adrese: Rīgas, Raiņa un Latgales iela, Valkas novads , Latvija
Pasūtījuma Nr. VND/4-22/16/44
S.N. | Art. nr. | Darba/materiāli apraksts | Mērvienība | Daudzums
1 | Lc | Uzbēruma veidošana no pievestās zemes, smalka smilts Kf≥ 0.2...0.5m/dnn | m³ | 1020
2 | Lc | Drenāžas slānis no vidējās smilts, h=min 20cm, t.sk. izgūšana no karjera, transports, izkraušana, planēšana, blīvēšana, gala apstrāde. | m² | 738
3 | Lc | Drenāžas slānis no vidējās smilts, h=min 30cm, t.sk. izgūšana no karjera, transports, izkraušana, planēšana, blīvēšana, gala apstrāde. | m² | 1285
4 | Lc | Frakcionētās kaļķakmens šķembas pamata fr.32...63, saskaldītā 16...32, 8...12 (Brauktuves un stāvvietas) h=30cm | m² | 1285
5 | Lc | Frakcionētās kaļķakmens šķembas pamata fr 16....32, saskaldītā 8...12 (ietves) h=25cm | m² | 738
6 | Lc | Smilšu izlīdzinājuma slānis h=3cm | m² | 738
7 | Lc | Smilšu cementa izlīdzinājuma slānis h=3cm | m² | 292
8 | Lc | Blīva asfaltbetona AC 16 surf maisījums, h=5cm NB! maisījums atbilst min kvalitātes prasībām saskaņā ar projektu | m² | 993
9 | Lc | Porainā asfaltbetona AC 32 base maisījums, h=7cm NB! maisījums atbilst min kvalitātes prasībām saskaņā ar projektu | m² | 993
10 | Lc | Betona apmales akmeņi (ietves) 100x20x8, kopā ar pamatnēm | m | 154
11 | Lc | Betona malu akmeņi (brauktuve) 100x29x15cm, kopā ar pamatni | m | 75
12 | Lc | Mõisakivi akmens MINI, pelēks, 14x14x7 vai analogs | m² | 624
13 | Lc | Ielas akmens Losa Vulcano-Breinco vai analogs, rupjināts 30x10x10 | m² | 314
14 | Lc | Ielas akmens Losa Vulcano-Breinco vai analogs, 60x40x10 | m² | 92
15 | Lc | Virs 2.5m augstu lapukoku augsnes ierīkošana, stādīšana, atbalstīšana | gab
16 | Lc | Virs 1.5m augstu skujukoku augsnes ierīkošana, stādīšana, atbalstīšana | gab
17 | Lc | Atsevišķa lapu krūma vai vīteņauga augsnes ierīkošana (t.sk. mulčēšana) un iestādīšana | gab
18 | Lc | Autobusa pieturas nojume | gab | 1