## 1.1-1 Valka ELT
Darbu daudzumu saraksts Nr. 1.1-1
Ārējie elektroagādes tīkli
Pasūtītājs: VALKAS NOVADA DOME
Būves nosaukums: VALGAS-VALKAS DVĪŅU PILSĒTAS CENTRA ATTĪSTĪBA
Objekta nosaukums:
Objekta adrese: Rīgas, Raiņa un Latgales iela, Valkas novads , Latvija
Pasūtījuma Nr. VND/4-22/16/44
Nr.p.k. | Kods | Darba nosaukums | Mērvienība | Daudzums
1 | 2 | 3 | 4 | 5
ELT, SPĒKA ROZETES PA TERITORIJU
1 |  | Tranšeja - bedre kabeļa vai citu apakšzemes komunikāciju apsekošanai (šurfēšana) | gab. | 9
2 |  | Tranšejas rakšana un aizbēršana viena līdz divu kabeļu (caurules) guldīšanai 0.7m dziļumā | m | 520
3 |  | Tranšejas rakšana un aizbēršana viena līdz divu kabeļu (caurules) guldīšanai 0.7m dziļumā ar rokām | m | 30
4 |  | Kabeļu aizsargcaurules d=līdz 63 mm ieguldīšana gatavā tranšejā | m | 550
5 |  | ZS kabeļa līdz 5x6 mm2 ievēršana caurulē | m | 550
6 |  | Rezerves buksiera ievēršana caurulē | m | 550
7 |  | Kabeļu montāža kabeļsadalnē un ēkā | kompl. | 9
8 |  | Trases vai sarkanās līnijas nospraušana | km | 0.55
9 |  | Trases digitālā uzmērīšana | km | 0.55
10 |  | Spaiļu montāža sadalnē | kompl. | 8
11 |  | Kabeļu sadalnes un metāla pamatnes uzstādīšana | kompl. | 8
12 |  | Zemējuma izbūve sadalnei (zem 30 Omi) | kompl. | 8
13 |  | Rozešu bloka montāža sadalnē/ēkā | kompl. | 9
14 |  | Pasūtītāja personāla apmācība, instruktāža objektā | objekts | 1
15 |  | Izpilddokumentācijas sagatavošana (deklarācijas, cilpas F-0 pret. mērīšana, izolācijas pretestība mērījumi, izpildshēmas utt.) un iesniegšana pasūtītājam | objekts | 1
"TS", REZERVES CAURULES, KOMUNIKĀCIJA ČAULOŠANA
1 |  | Rezerves caurules D-110 750N izbūve (t.s. gofrēta dubultsienu caurule D=110mm 750N sarkana EVOCAB HARD un brīdinājuma lenta 80mm) | m | 206
2 |  | SIA Lattelecom elektronisko sakaru kabeļa atšurfēšana, padziļināšana un divdaļīgas aizsargcaurules Split Ø110 750N uzstādīšana (t.s. EVOCAB SPLIT 750N dalītā caurule D=110mm SRS melna ar sarkaniem klipšiem un brīdinājuma lenta sakaru kabelim) | m | 126
3 |  | SIA Lattelecom esošā elektronisko sakaru kabeļa atšurfēšana un pārvietošana ārpus brauktuves/ietves zonas (t.s. brīdinājuma lenta sakaru kabelim) | m | 40
4 |  | AS Sadales tīkls esošo 0.4kV kabeļa atšurfēšana, pārvietošana, padziļināšana un divdaļīgas aizsargcaurules Split Ø110 750N uzstādīšana (t.s. EVOCAB SPLIT 750N dalītā caurule D=110mm SRS melna ar sarkaniem klipšiem un brīdinājuma lenta 80mm) | m | 80
5 |  | SIA TELIA elektronisko sakaru kanalizācijas atšurfēšana, padziļināšana un divdaļīgas aizsargcaurules Split Ø110 750N uzstādīšana (t.s. EVOCAB SPLIT 750N dalītā caurule D=110mm SRS melna ar sarkaniem klipšiem un brīdinājuma lenta sakaru kabelim) | m | 150
VIDEO, WIFI
1 |  | Tranšeja - bedre kabeļa vai citu apakšzemes komunikāciju apsekošanai (šurfēšana) | gab. | 14
2 |  | Tranšejas rakšana un aizbēršana viena līdz divu kabeļu (caurules) guldīšanai 0.7m dziļumā | m | 550
3 |  | Tranšejas rakšana un aizbēršana viena līdz divu kabeļu (caurules) guldīšanai 0.7m dziļumā ar rokām | m | 50
4 |  | Telekomunikāciju caurules d=līdz 50 mm ieguldīšana gatavā tranšejā | m | 100
5 |  | Telekomunikāciju caurules d=līdz 110 mm ieguldīšana gatavā tranšejā | m | 500
6 |  | Optiskā kabeļa ievēršana caurulē | m | 600
7 |  | Datu kabeļa ievēršana caurulē | m | 600
8 |  | Spēka kabeļa (līdz 3x2,5mm2) ievēršana caurulē | m | 600
9 |  | Rezerves buksiera ievēršana caurulē | m | 600
10 |  | Kabeļa montāža apgaismojuma balstā (kamerām, wifi raidītājam) | balsts | 11
11 |  | Kabeļu montāža kabeļsadalnē un ēkā | kompl. | 16
12 |  | Tīkla iekārtu montāža, sashēmošana, programmēšana | kompl. | 5
13 |  | IP kameru montāža, sashēmošana, programmēšana | kompl. | 11
14 |  | Trases vai sarkanās līnijas nospraušana | km | 0.6
15 |  | Trases digitālā uzmērīšana | km | 0.6
16 |  | Kārbas montāža balstā | kompl. | 11
17 |  | Kabeļu sadalnes, papildrāmja un metāla pamatnes uzstādīšana | kompl. | 5
18 |  | Savienojuma kārbu un automātslēdžu montāža sadalnē/ēkā | kompl. | 11
19 |  | Kameru leņķu ieregulēšana (pēc Pasūtītāja norādēm) | gab. | 11
20 |  | Ieraksta iekārtas uzstādīšana, programmēšana | gab. | 1
21 |  | Optiskā kabeļa gala apdare | gab. | 22
22 |  | Pasūtītāja personāla apmācība, instruktāža objektā | objekts | 1
23 |  | Staba un pamata uzstādīšana | kompl. | 4
24 |  | Izpilddokumentācijas sagatavošana (deklarācijas, cilpas F-0 pret. mērīšana, izolācijas pretestība mērījumi, izpildshēmas utt.) un iesniegšana pasūtītājam | objekts | 1
EL, JAUNĀS ĒKAS ELEKTROAPGĀDE
1 |  | Tranšejas rakšana un aizbēršana viena līdz divu kabeļu (caurules) guldīšanai 0.7m dziļumā | m | 3
2 |  | Kabeļu aizsargcaurules d=līdz 50 mm ieguldīšana gatavā tranšejā | m | 3
3 |  | Kabeļa ievēršana caurulē | m | 3
4 |  | Kabeļa montāža kabeļsadalnē un ēkā | kompl. | 1
5 |  | Trases vai sarkanās līnijas nospraušana | km | 0.003
6 |  | Trases digitālā uzmērīšana | km | 0.003
7 |  | v/a sadalnes līdz 36M montāža, sashēmošana | kompl. | 1
8 |  | Automātslēdžu montāža, sashēmošana | gab. | 18
9 |  | Kabeļu montāža pa sienās, griestiem | m | 100
10 |  | Kontaktligzdas montāža, sashēmošana | gab. | 10
11 |  | Gaismekļa montāža, sashēmošana | gab. | 8
12 |  | Avārijas gaismekļa montāža, sashēmošana | gab. | 2
13 |  | Slēdža montāža, sashēmošana | gab. | 4
14 |  | Ēkas zemējuma kontūra izbūve | kompl. | 1
15 |  | Izpilddokumentācijas sagatavošana (deklarācijas, cilpas F-0 pret. mērīšana, izolācijas pretestība mērījumi, izpildshēmas utt.) un iesniegšana pasūtītājam | objekts | 1
"ELT" ELEKTROAPGĀDE, IELU APGAISMOJUMS
1 |  | Tranšeja - bedre kabeļa vai citu apakšzemes komunikāciju apsekošanai (šurfēšana) | gab. | 34
2 |  | Tranšeja - bedre ZS uzmavām | gab. | 2
3 |  | Tranšejas rakšana un aizbēršana viena līdz divu kabeļu (caurules) guldīšanai 0.7m dziļumā | m | 1654
4 |  | Tranšejas rakšana un aizbēršana viena līdz divu kabeļu (caurules) guldīšanai 1m dziļumā | m | 120
5 |  | Tranšejas rakšana un aizbēršana viena līdz divu kabeļu (caurules) guldīšanai 0.7m dziļumā ar rokām | m | 40
6 |  | ZS kabeļa līdz 25 mm2 ieguldīšana gatavā tranšejā | m | 1314
7 |  | Kabeļu aizsargcaurules d=līdz 110 mm ieguldīšana gatavā tranšejā | m | 500
8 |  | ZS kabeļa līdz 25 mm2 ievēršana caurulē | m | 500
9 |  | ZS kabeļa montāža apgaismojuma balstā | balsts | 88
10 |  | ZS kabeļa montāža kabeļsadalnē un vadības sadalnē | gab. | 30
11 |  | ZS plastmasas izolācijas kabeļa līdz 25 mm2 gala apdare | gab. | 206
12 |  | ZS plastmasas izolācijas kabeļa līdz 4x50mm2 savienošanas uzmavas montāža | gab. | 2
13 |  | EPL vai sarkanās līnijas nospraušana | km | 1.814
14 |  | EPL digitālā uzmērīšana | km | 1.814
15 |  | Automātslēdža un spaiļu komplekta montāža balstā | kompl. | 88
16 |  | Kabeļa 3x1,5 montāža balstā | m | 792
17 |  | Esošo apgaismojuma gaismekļu, kabeļa un automātslēdža saudzīga demontāža | gab. | 16
18 |  | Esošo apgaismojuma balstu demontāža un nogādāšana pasūtītāja norādītajā vietā | kompl. | 16
19 |  | Apgaismojuma balsta un pamata uzstādīšana | kompl. | 88
20 |  | Konsoles uzstādīšana apgaismojuma balstam | kompl. | 27
21 |  | Gaismekļa (armatūras) uzstādīšana un pieslēgšana | kompl. | 28
22 |  | LED lentas montāža, pieslēgšana | m | 176
23 |  | LED lentas transformatora montāža, pieslēgšana | kompl. | 6
24 |  | Kabeļu sadalnes un metāla pamatnes uzstādīšana, pieslēgšana un kabeļu safāzēšana | kompl. | 7
25 |  | Drošinātāju un nažu montāža sadalnē | gab. | 90
26 |  | Hidropacēlājs | h | 40
27 |  | Esošās kabeļu sadalnes KS-4 tipa demontāža, nodošana pasūtītājam | kompl. | 3
28 |  | Fasādes un pamatu virsmas segumu montāža, krāsošana (Raiņa iela 6) | m2 | 4
29 |  | Betona apmales atjaunošana (Raiņa iela 6) | m2 | 1
30 |  | Brauktuves šķembu segums (Sagatavošana asfaltēšanai) | m2 | 20
31 |  | Brauktuves (pilsētas nozīmes ielu) asfaltbetona atjaunošana | m2 | 20
32 |  | Ielu (brauktuvju) asfaltbetona seguma demontāža | m2 | 20
33 |  | Izpilddokumentācijas sagatavošana (cilpas F-0 pret. mērīšana, izolācijas pretestība mērījumi, izpildshēmas utt.) un iesniegšana pasūtītājam | objekts | 1

## 1.1-2 Valka EST
Darbu daudzumu saraksts Nr. 1.1-2
Ārējie elektronisko sakaru tīkli
Pasūtītājs: VALKAS NOVADA DOME
Būves nosaukums: VALGAS-VALKAS DVĪŅU PILSĒTAS CENTRA ATTĪSTĪBA
Objekta nosaukums:
Objekta adrese: Rīgas, Raiņa un Latgales iela, Valkas novads , Latvija
Pasūtījuma Nr. VND/4-22/16/44
Nr.p.k. | Kods | Darba nosaukums | Mērvienība | Daudzums
1 | 2 | 3 | 4 | 5
EST LATTELECOM
1 |  | Kabeļu montāža sadales skapjos un krosos | 100 pāri | 10
2 |  | Krosējumi krosos (esošajā) | 10 gab. | 6.9
3 |  | Maģistrālo un sadales kabeļu mērījumi starp gala iekārtām | pāris | 359
4 |  | Ārtelpu sadales skapju ar ierokamu pamatu uzstādīšana līdz 600 pāri | gab. | 2
5 |  | Zemējuma ierīkošana kabeļu skapim | gab. | 2
6 |  | Tranšejas rakšana un aizbēršana platumā līdz 0.5m apdzīvotā vietā | m | 345.5
7 |  | Kabeļu kanalizācijas cauruļu ieguldīšana tranšejā | m | 233
8 |  | Kabeļu akas PEH uzstādīšana, plastmasas KKC2 uzstādīšana | gab. | 2
9 |  | Kabeļu akas PEH; KKC-2 uzstādīšana uz esošās kanalizācijas | gab. | 3
10 |  | Kabeļu kanalizācijas aku lūku komplektu nomaiņa braucamā daļā un uz ietves | gab. | 3
11 |  | Kabeļu kanalizācijas caurejamības pārbaude (buksiera ievilkšana kabeļu kanalizācijā) | m | 479
12 |  | Kabeļu ieguldīšana kabeļu kanalizācijā | m | 1060
13 |  | kabeļu ieguldīšana tranšejā | m | 115
14 |  | Sadales tīkla kabeļa pāru montāža paralēlā uzmavā, kabeļa tilpums 10x2 | uzmava | 4
15 |  | Sadales tīkla kabeļa pāru montāža paralēlā uzmavā, kabeļa tilpums 30x2 | uzmava | 2
16 |  | Sadales tīkla kabeļa pāru montāža paralēlā uzmavā, kabeļa tilpums 50x2 | uzmava | 2
17 |  | Maģistrālā tīkla kabeļa pāru montāža paralēlā uzmavā, kabeļa tilpums 200x2 | uzmava | 1
18 |  | Maģistrālā un Sadales tīkla kabeļa uzmavas montāža | uzmava | 9
19 |  | Ielu (brauktuvju) asfaltbetona seguma demontāža | m2 | 15
20 |  | Brauktuves (rajona nozīmes ielu) asfaltbetona atjaunošana | m2 | 15
21 |  | Elektroniskā sakaru tīkla ar būvatļauju nodošana būvvaldē ekspluatācijā. | būvatļauja | 1
22 |  | Telekomunikāciju tīklu izpilddokumentācijas izgatavošana saskaņā ar "Lattelecom" tehniskajām prasībām (vaļēja tranšeja) | objekts | 1
23 |  | Trases nospraušana | km | 0.346
24 |  | Trases digitālā uzmērīšana | km | 0.346
EST TELIA
1 |  | ODF uzstādīšana, vai WiFI maršrutētāja uzstādīšana | gab. | 1
2 |  | Pieņemšanas testēšana un mērījumi; 1. šķiedra vienā piekļuves punktā | šķiedra | 12
3 |  | Tranšejas rakšana un aizbēršana platumā līdz 0.8m apdzīvotā vietā | m | 96
4 |  | Tranšejas rakšana un aizbēršana platumā līdz 0.3m ar rokām | m | 144
5 |  | Kabeļu kanalizācijas cauruļu ieguldīšana tranšejā | m | 144
6 |  | Kabeļu kanalizācijas cauruļu ievietošana škeltajās aizargcaurulēs | m | 108
7 |  | Kabeļu akas PEH uzstādīšana uz esošās kanalizācijas | gab. | 1
8 |  | Optiskā kabeļa iepūšana caurulē | m | 550
9 |  | Uzmavas izcelšana kabeļu pievienošanai, šķiedru pārmetinašanai | uzmava | 1
10 |  | Uzmavas uzstādīšana un 2 optisko kabeļu iestrāde uzmavā (FOSC400 tipa uzmava) | uzmava | 1
11 |  | Jauna 12F optiskā kabeļa pievienošana esošajai uzmavai | kabelis | 1
12 |  | 12F optiskā kabeļa iestrādāšana ODF | kabelis | 1
13 |  | Optiskā kabeļa šķiedru metināšana 1. šķiedra | metinājums | 12
14 |  | Optiskā kabeļa montāža gala iekārtā (ODF) kabelis bez konektoriem | šķiedra | 12
15 |  | Elektroniskā sakaru tīkla ar būvatļauju nodošana būvvaldē ekspluatācijā. | būvatļauja | 1
16 |  | Telekomunikāciju tīklu digitālās izpilddokumentācijas izgatavošana | objekts | 1
17 |  | Trases nospraušana | km | 0.24
18 |  | Trases digitālā uzmērīšana | km | 0.24
19 |  | Brauktuves šķembu segums (Sagatavošana asfaltēšanai) | m2 | 5
20 |  | Brauktuves (pilsētas nozīmes ielu) asfaltbetona atjaunošana | m2 | 5
21 |  | Ielu (brauktuvju) asfaltbetona seguma demontāža | m2 | 5

## 1.1-3 Valka LKT
Darbu daudzumu saraksts Nr. 1.1-3
Lietus ūdens kanalizācija
Pasūtītājs: VALKAS NOVADA DOME
Būves nosaukums: VALGAS-VALKAS DVĪŅU PILSĒTAS CENTRA ATTĪSTĪBA
Objekta nosaukums:
Objekta adrese: Rīgas, Raiņa un Latgales iela, Valkas novads , Latvija
Pasūtījuma Nr. VND/4-22/16/44
Nr.p.k. | Kods | Darba nosaukums | Mērvienība | Daudzums
1 | 2 | 3 | 4 | 5
1 |  | Darbu veikšanai nepieciešamo materiālu un iekārtu nogādāšana būvlaukumā, uzturēšana un aizvešana pēc darbu pabeigšanas | darbs | 1
2 |  | Satiksmes pārorganizēšanai nepieciešamo ceļazīmju uzstādīšana, būvniecības teritorijas marķēšana | darbs | 1
3 |  | Cauruļvadu ierīkošanai nepieciešamā trases koridora sagatavošana (krūmu, koku, pagaidu būvju u.c. aizvākšana) | darbs | 1
4 |  | Projektētā cauruļvada atrašanās vietas iezīmēšana dabā | darbs | 1
5 |  | Lietus notekūdeņu caurules SN8 PE/PP De160 mm uzstādīšana | m | 42
6 |  | Lietus notekūdeņu caurules SN8 PE/PP De200 mm uzstādīšana | m | 185
7 |  | Lietus notekūdeņu caurules SN8 PE/PP De250 mm uzstādīšana | m | 29
8 |  | Lietus notekūdeņu caurules SN8 PE/PP De315 mm uzstādīšana | m | 86
9 |  | Lietus notekūdeņu caurules SN8 PE/PP De630 mm uzstādīšana | m | 115
10 |  | Brīdinājuma lentas "Kanalizācija" uzstādīšana | m | 457
11 |  | Teleskopiskā lietus ūdens akas PE De560/500 un ķeta rāmis ar slēgtu vāku 40 T uzstādīšana | gb | 4
12 |  | Teleskopiskā lietus ūdens akas PE De560/500 un ķeta rāmis ar slēgtu vāku 25 T uzstādīšana | gb | 4
13 |  | Teleskopiskā lietus ūdens akas PE De800/500 un ķeta rāmis ar slēgtu vāku 40 T uzstādīšana | gb | 8
14 |  | Teleskopiskā lietus ūdens gūlijas De400/315 un kantains ķeta rāmis ar resti 40 T (ar 300l nosēddaļu) uzstādīšana | gb | 5
15 |  | Teleskopiskā lietus ūdens gūlijas De560/500 un kantains ķeta rāmis ar resti 40 T (ar 300l nosēddaļu) uzstādīšana | gb | 7
16 |  | Lietus ūdens paraugu ņemšanas akas NOK315 PE De800/600 un ķeta rāmis ar slēgtu vāku 25 T uzstādīšana | gb | 1
17 |  | I klases smilšu-eļļas atdalītāju ENS50 LM uzstādīšana (iekļauj signālkabeļa uzstādīšanu kopā ar barošanas blokiem) | gb | 1
18 |  | Dzelzsbetona slodzi izkliedējošā plātnu 3,3x8,6m uzstādīšana | gb | 1
19 |  | Lietus ūdens savākšanas kanālu NW100 5.0 uzstādīšana | m | 18
20 |  | Lietus ūdens savākšanas kanālu NW100 10.0 uzstādīšana | m | 19
21 |  | Lietus ūdens savākšanas kanālu NW100 15.0 uzstādīšana | m | 19
22 |  | Lietus ūdens savākšanas kanālu NW100 20.0 uzstādīšana | m | 19
23 |  | Lietus ūdens savākšanas kanāls plast.reste uzstādīšana | m | 153
24 |  | Savākšanas kanāli gružu ķērājs DN150 uzstādīšana | gb | 3
25 |  | Infiltrācijas kasetes 1200x300x600mm uzstādīšana ar pamatni un klipšiem (sistēmu ieskauj ģeotekstils uz šķembu pamatnes) | gb | 16x3
26 |  | Lietus notekūdeņu noslēgtapu De200 uzstādīšana (pagaidu, līdz būvniecības 1.2 etaps) | gb | 1
27 |  | Lietus notekūdeņu noslēgtapu De250 uzstādīšana (pagaidu, līdz būvniecības 2.2 etaps) | gb | 1
28 |  | Lietus notekūdeņu caurules galu daļa slīpuma nostiprināšana ar akmeņiem un ģeotekstiliem | m² | 12
29 |  | Grāvju "Konnaoja/Varžupite" rekonstrukcija | m | 210
30 |  | Pašteces cauruļvadu mazgāšana ar spiediena strūklu un video novērošana | darbs | 1
30 |  | Uzbūvētā cauruļvada izpildmērījumi | darbs | 1
31 |  | Nevajadzīgo aku un cauruļvadu likvidēšana | darbs | 1
31 |  | Siltinājuma uzklāšana, ja nepieciešams | darbs | 1
32 |  | Citas šajā sadaļā minēto darbu izpildei nepieciešamās darbības (ieskaitot materiālus) | darbs | 1

## 1.1-4 Valka TS
Darbu daudzumu sarakst Nr. 1.1-4
Teritorijas labiekārtošanas darbi
Pasūtītājs: VALKAS NOVADA DOME
Būves nosaukums: VALGAS-VALKAS DVĪŅU PILSĒTAS CENTRA ATTĪSTĪBA
Objekta nosaukums:
Objekta adrese: Rīgas, Raiņa un Latgales iela, Valkas novads , Latvija
Pasūtījuma Nr. VND/4-22/16/44
Nr.p.k. | Kods | Darba nosaukums | Mērvienība | Daudzums
1 | 2 | 3 | 4 | 5
1 Vispārējie
1 |  | Paraugu ņemšana un izmēģinājumi
2 |  | Atļaujas, apdrošināšanas
3 |  | Info tāfeles
4 |  | Darbu norises vietas uzturēšana
5 |  | Darba drošība
6 |  | Vides prasības
7 |  | Kvalitātes un darbu programmas plāns
8 |  | Pagaidu darbi, t.sk. būvuzņēmēja birojs objektā
9 |  | Mērīšanas un marķēšanas darbi
10 |  | Konsultācijas ar projektētāju
11 |  | Citi darbi
2 Būvobjekta sagatavošana
13 |  | Dzīvžogu un krūmu nozāģēšana, sakņu izraušana | kopsumma | 1
14 |  | Atsevišķa koka nozāģēšana un celma izraušana (ar frēzēšanu) | gab | 15
15 |  | Koka vainaga norobežošana | kopsumma | 1
16 |  | Dzīvžoga apgriešana | kopsumma | 1
17 |  | Ceļa vietas attīrīšana | m² | 3500
18 |  | Ceļazīmes demontāža (kopā ar stabu un pamatni) | gab | 12
19 |  | Autobusa pieturas nojaukšana (kopā ar nojumi, apmales akmeņiem, pamatu utt.) | gab | 1
20 |  | Apmales akmeņu novākšana | m | 300
21 |  | Parketa akmeņu seguma novākšana | m² | 50
22 |  | Esošā seguma frēzēšana, Hvid=9cm | m² | 3800
23 |  | Ēku nojaukšana (kopā ar pamatiem) | gab | 4
24 |  | Konstrukciju nojaukšana (Autobusa pietura) | gab | 2
25 |  | Pieminekļu aizsardzības izpēte | kopsumma | 1
26 |  | Pieminekļu aizsardzības uzraudzība | kopsumma | 1
3 Zemes darbi
27 |  | Augsnes novākšana, vid. augst. 30 cm | m³ | 1315
28 |  | Būvniecībai nederīgās zemes izrakšana h=1m | m³ | 400
29 |  | Uzbēruma veidošana no pievestās zemes, smalka smilts Kf≥ 0.2...0.5m/dnn | m³ | 3500
30 |  | Drenāžas slānis no vidējās smilts, h=min 20cm, t.sk. izgūšana no karjera, transports, izkraušana, planēšana, blīvēšana, gala apstrāde; k≥1,0 m/katru dienu, Kt≥0,98 | m² | 7178
31 |  | Drenāžas slānis no vidējās smilts, h=min 30cm, t.sk. izgūšana no karjera, transports, izkraušana, planēšana, blīvēšana, gala apstrāde; k≥1,0 m/katru dienu, Kt≥0,98 | m² | 2867
32 |  | Uzbēruma pamatnes planēšana un blīvēšana | m² | 10045
33 |  | Kaļķakmens šķembas (franču drenāža) | m² | 75
4 Segums
34 |  | Frakcionētās šķembas pamata fr.32...63, saskaldītā 16...32, 8...12 (Brauktuves un stāvvietas) h=30cm | m² | 4134
35 |  | Frakcionētāsšķembas pamata fr 16....32, saskaldītā 8...12 (ietves) h=25cm | m² | 5911
36 |  | Smilšu izlīdzinājuma slānis h=3cm | m² | 6215
37 |  | Smilšu cementa izlīdzinājuma slānis h=3cm | m² | 688
38 |  | Blīva asfaltbetona AC 16 surf maisījums, h=5cm NB! maisījums atbilst min kvalitātes prasībām saskaņā ar projektu | m² | 1005
39 |  | Blīva asfaltbetona AC 16 surf maisījums+gilzonīts 10%, h=5cm NB! maisījums atbilst min kvalitātes prasībām saskaņā ar projektu | m² | 1862
40 |  | Porainā asfaltbetona AC 32 base maisījums, h=7cm NB! maisījums atbilst min kvalitātes prasībām saskaņā ar projektu | m² | 1005
41 |  | Porainā asfaltbetona AC 32 base maisījums+gilzonīts 10%, h=7cm NB! maisījums atbilst min kvalitātes prasībām saskaņā ar projektu | m² | 1862
42 |  | Porainā asfaltbetona AC 16 base maisījums+gilzonīts 10%, h=4cm NB! maisījums atbilst min kvalitātes prasībām saskaņā ar projektu | m² | 1862
43 |  | Betona apmales akmeņi (ietves) 100x20x8, kopā ar pamata C35/37 | m | 62
44 |  | Zāliena apmale, h=7cm, biezums 5mm | m | 600
45 |  | Betona malu akmeņi (brauktuve) 100x29x15cm, kopā ar pamata C35/37 | m | 425
46 |  | Mõisakivi akmens MINI, pelēks, 14x14x7 | m² | 1212
47 |  | Ielas akmens Losa Vulcano-Breinco vai analogs, rupjināts 30x10x10 | m² | 934
48 |  | Ielas akmens "keramikas ķieģelis" (Dutch paver), sarkans, rupjinātu virsmu 20x5x6.5 | m² | 2359
49 |  | Ielas akmens Losa Vulcano-Breinco vai analogs, 60x40x10 | m² | 2320
50 |  | Gatavās betona plātnes (gājēju ceļi) 60x100x12 | m² | 78
51 |  | EPDM gumijas Playtop Nike Grind vai analogs (dažādas krāsas) h=4cm | m² | 275
5 Satiksmes organizēšana un drošības līdzekļi
52 |  | Ceļazīmes ar stabu un pamatni | gab | 9
53 |  | Ceļa marķēšana ar termoplastiku | m² | 61
54 |  | Cauruļveida norobežojums | m | 16
55 |  | Pagaidu satiksmes organizēšana | kopsumma | 1
6 Ainavas iekārtiošanas darbi
56 |  | Zāliena augsnes iekārtošana un sēja, III zāliena klase, h=8cm | m² | 6712
57 |  | Koka ēka | m | 102
7 Citi darbi
58 |  | Sazinieties ar apkārtējo situāciju | darbs | 1
Piezīmes:
1. Līgumslēdzējs uzglabā likvidēto materiālu Līgumslēdzējas iestādes norādītajā noliktavā vai uzglabāšanas vietā.

## 1.1-5 Valka AR
Darbu daudzumu sarakst Nr. 1.1-5
Ainavu arhitektūra
Pasūtītājs: VALKAS NOVADA DOME
Būves nosaukums: VALGAS-VALKAS DVĪŅU PILSĒTAS CENTRA ATTĪSTĪBA
Objekta nosaukums:
Objekta adrese: Rīgas, Raiņa un Latgales iela, Valkas novads , Latvija
Pasūtījuma Nr. VND/4-22/16/44
Nr.p.k. | Kods | Darba nosaukums | Mērvienība | Daudzums
1 | 2 | 3 | 4 | 5
1 |  | Pergolas uzstādīšana | kpl | 1
2 |  | Portika izbūve | kpl | 1
3 |  | Velosipēdu turētāja uzstādīšana | kpl | 30
4 |  | Koka soliņa uzstādīšana | kpl | 25
5 |  | Atkritumu tvertnes uzstādīšana | kpl | 12
6 |  | LED informācijas panelis | kpl | 1
7 |  | Šūpoles | kpl | 0.5
8 |  | Renes | kpl | 1
9 |  | Lappset Tino | kpl | 1
10 |  | Lappset Thallium | kpl | 1
11 |  | Lappset Seesaw | kpl | 1
12 |  | Lappset Tube tunelis | kpl | 1
13 |  | Konstrukcija no gājēju tilta | kpl | 0.5

## 1.2-2 Valka LKT
Darbu daudzumu saraksts Nr. 1.2-2
Lietus ūdens kanalizācija
Pasūtītājs: VALKAS NOVADA DOME
Būves nosaukums: VALGAS-VALKAS DVĪŅU PILSĒTAS CENTRA ATTĪSTĪBA
Objekta nosaukums:
Objekta adrese: Rīgas, Raiņa un Latgales iela, Valkas novads , Latvija
Pasūtījuma Nr. VND/4-22/16/44
Nr.p.k. | Kods | Darba nosaukums | Mērvienība | Daudzums
1 | 2 | 3 | 4 | 5
1 |  | Darbu veikšanai nepieciešamo materiālu un iekārtu nogādāšana būvlaukumā, uzturēšana un aizvešana pēc darbu pabeigšanas | darbs | 1
2 |  | Satiksmes pārorganizēšanai nepieciešamo ceļazīmju uzstādīšana, būvniecības teritorijas marķēšana | darbs | 1
3 |  | Cauruļvadu ierīkošanai nepieciešamā trases koridora sagatavošana (krūmu, koku, pagaidu būvju u.c. aizvākšana) | darbs | 1
4 |  | Projektētā cauruļvada atrašanās vietas iezīmēšana dabā | darbs | 1
5 |  | Lietus notekūdeņu caurules SN8 PE/PP De200 mm uzstādīšana | m | 27
6 |  | Brīdinājuma lentas "Kanalizācija" uzstādīšana | m | 27
7 |  | Lietus notekūdeņu dubultuzmava De200 uzstādīšana | gb | 1
8 |  | Lietus notekūdeņu noslēgtapu De200 uzstādīšana (pagaidu, līdz būvniecības 2.1 etaps) | gb | 1
9 |  | Pašteces cauruļvadu mazgāšana ar spiediena strūklu un video novērošana | darbs | 1
10 |  | Uzbūvētā cauruļvada izpildmērījumi | darbs | 1
11 |  | Nevajadzīgo aku un cauruļvadu likvidēšana | darbs | 1
12 |  | Siltinājuma uzklāšana, ja nepieciešams | darbs | 1
13 |  | Citas šajā sadaļā minēto darbu izpildei nepieciešamās darbības (ieskaitot materiālus) | darbs | 1

## 1.2-3 Valka TS
Darbu daudzumu sarakst Nr. 1.2-3
Teritorijas labiekārtošanas darbi
Pasūtītājs: VALKAS NOVADA DOME
Būves nosaukums: VALGAS-VALKAS DVĪŅU PILSĒTAS CENTRA ATTĪSTĪBA
Objekta nosaukums:
Objekta adrese: Rīgas, Raiņa un Latgales iela, Valkas novads , Latvija
Pasūtījuma Nr. VND/4-22/16/44
Nr.p.k. | Kods | Darba nosaukums | Mērvienība | Daudzums
1 | 2 | 3 | 4 | 5
1 Vispārējie
1 |  | Paraugu ņemšana un izmēģinājumi
2 |  | Atļaujas, apdrošināšanas
3 |  | Info tāfeles
4 |  | Darbu norises vietas uzturēšana
5 |  | Darba drošība
6 |  | Vides prasības
7 |  | Kvalitātes un darbu programmas plāns
8 |  | Pagaidu darbi, t.sk. būvuzņēmēja birojs objektā
9 |  | Mērīšanas un marķēšanas darbi
10 |  | Konsultācijas ar projektētāju
11 |  | Citi darbi
2 Būvobjekta sagatavošana
13 |  | Atsevišķa koka nozāģēšana un celma izraušana (ar frēzēšanu) | gab | 3
14 |  | Koka vainaga norobežošana | kopsumma | 2
15 |  | Ceļa vietas attīrīšana | m² | 250
16 |  | Ceļazīmes demontāža (kopā ar stabu un pamatni) | gab | 5
17 |  | Apmales akmeņu novākšana | m | 85
18 |  | Parketa akmeņu seguma novākšana | m² | 250
19 |  | Esošā seguma frēzēšana, Hvid=9cm | m² | 250
20 |  | Ēku nojaukšana (kopā ar pamatiem) | gab | 1
21 |  | Cauruļveida norobežojuma novākšana | m | 35
22 |  | Konstrukciju nojaukšana (kāpnes) | m³ | 100
23 |  | Pieminekļu aizsardzības izpēte | kopsumma | 1
24 |  | Pieminekļu aizsardzības uzraudzība | kopsumma | 1
3 Zemes darbi
25 |  | Augsnes novākšana, vid. augst. 30 cm | m³ | 300
26 |  | Būvniecībai nederīgās zemes izrakšana h=1m | m³ | 200
27 |  | Uzbēruma veidošana no pievestās zemes,smalka smilts Kf≥ 0.2...0.5m/dnn | m³ | 200
28 |  | Drenāžas slānis no vidējās smilts, h=min 20cm, t.sk. izgūšana no karjera, transports, izkraušana, planēšana, blīvēšana, gala apstrāde; k≥1,0 m/katru dienu, Kt≥0,98 | m² | 852
29 |  | Uzbēruma pamatnes planēšana un blīvēšana | m² | 852
4 Segums
30 |  | Frakcionētās šķembas pamata fr 16....32, saskaldītā 8...12 (ietves) h=25cm | m² | 410
31 |  | Frakcionētās šķembas pamata fr 16....32, saskaldītā 8...12 h=15cm | m² | 442
32 |  | Smilšu izlīdzinājuma slānis h=3cm | m² | 335
33 |  | Smilšu cementa izlīdzinājuma slānis h=3cm | m² | 75
34 |  | Betona apmales akmeņi (ietves) 100x20x8, kopā ar pamata 35/37 | m | 213
35 |  | Mõisakivi akmens MINI, pelēks, 14x14x7 | m² | 279
36 |  | Ielas akmens Losa Vulcano-Breinco vai analogs, 60x40x10 | m² | 56
37 |  | Gatavās betona plātnes (gājēju ceļi) 60x100x12 | m² | 75
38 |  | Granīta plākšņu segums (Saulo Park vai analogs), h=5cm | m² | 442
5 Satiksmes organizēšana un drošības līdzekļi
39 |  | Ceļazīmes ar stabu un pamatni | gab | 3
40 |  | Cauruļveida norobežojums | m | 10
41 |  | Pagaidu satiksmes organizēšana | kopsumma | 1
6 Ainavas iekārtiošanas darbi
42 |  | Zāliena augsnes iekārtošana un sēja, III zāliena klase, h=8cm | m² | 1574
43 |  | Tīkla konstrukcija (žogs) | m | 14
7 Citi darbi
58 |  | Sazinieties ar apkārtējo situāciju | darbs | 1
Piezīmes:
1. Līgumslēdzējs uzglabā likvidēto materiālu Līgumslēdzējas iestādes norādītajā noliktavā vai uzglabāšanas vietā.

## 1.2-4 Valka AR
Darbu daudzumu sarakst Nr. 1.2-4
Ainavu arhitektūra
Pasūtītājs: VALKAS NOVADA DOME
Būves nosaukums: VALGAS-VALKAS DVĪŅU PILSĒTAS CENTRA ATTĪSTĪBA
Objekta nosaukums:
Objekta adrese: Rīgas, Raiņa un Latgales iela, Valkas novads , Latvija
Pasūtījuma Nr. VND/4-22/16/44
Nr.p.k. | Kods | Darba nosaukums | Mērvienība | Daudzums
1 | 2 | 3 | 4 | 5
1 |  | Koka soliņa uzstādīšana | kpl | 3
2 |  | Atkritumu tvertnes uzstādīšana | kpl | 4

## 1.3-2 Valka TS
Darbu daudzumu sarakst Nr. 1.3-2
Teritorijas labiekārtošanas darbi
Pasūtītājs: VALKAS NOVADA DOME
Būves nosaukums: VALGAS-VALKAS DVĪŅU PILSĒTAS CENTRA ATTĪSTĪBA
Objekta nosaukums:
Objekta adrese: Rīgas, Raiņa un Latgales iela, Valkas novads , Latvija
Pasūtījuma Nr. VND/4-22/16/44
Nr.p.k. | Kods | Darba nosaukums | Mērvienība | Daudzums
1 | 2 | 3 | 4 | 5
1 Vispārējie
1 |  | Paraugu ņemšana un izmēģinājumi
2 |  | Atļaujas, apdrošināšanas
3 |  | Info tāfeles
4 |  | Darbu norises vietas uzturēšana
5 |  | Darba drošība
6 |  | Vides prasības
7 |  | Kvalitātes un darbu programmas plāns
8 |  | Pagaidu darbi, t.sk. būvuzņēmēja birojs objektā
9 |  | Mērīšanas un marķēšanas darbi
10 |  | Konsultācijas ar projektētāju
11 |  | Citi darbi
2 Būvobjekta sagatavošana
13 |  | Pieminekļu aizsardzības izpēte | kopsumma | 1
14 |  | Pieminekļu aizsardzības uzraudzība | kopsumma | 1
3 Zemes darbi
15 |  | Augsnes novākšana, vid. augst. 30 cm | m³ | 70
16 |  | Būvniecībai nederīgās zemes izrakšana h=1m | m³ | 50
17 |  | Uzbēruma veidošana no pievestās zemes, smalka smilts Kf≥ 0.2...0.5m/dnn | m³ | 108
18 |  | Drenāžas slānis no vidējās smilts, h=min 30cm, t.sk. izgūšana no karjera, transports, izkraušana, planēšana, blīvēšana, gala apstrāde; k≥1,0 m/katru dienu, Kt≥0,98 | m² | 237
19 |  | Uzbēruma pamatnes planēšana un blīvēšana | m² | 237
4 Segums
20 |  | Frakcionētās šķembas pamata fr.32...63, saskaldītā 16...32, 8...12 (Brauktuves un stāvvietas) h=30cm | m² | 237
21 |  | Blīva asfaltbetona AC 16 surf maisījums, h=5cm NB! maisījums atbilst min kvalitātes prasībām saskaņā ar projektu | m² | 237
22 |  | Porainā asfaltbetona AC 32 base maisījums, h=7cm NB! maisījums atbilst min kvalitātes prasībām saskaņā ar projektu | m² | 237
5 Satiksmes organizēšana un drošības līdzekļi
23 | Lc | Pagaidu satiksmes organizēšana | kopsumma | 1
6 Ainavas iekārtiošanas darbi
24 | Lc | Zāliena augsnes iekārtošana un sēja, III zāliena klase, h=8cm | m² | 776
7 Citi darbi
58 | Lc | Sazinieties ar apkārtējo situāciju | darbs | 1
Piezīmes:
1. Līgumslēdzējs uzglabā likvidēto materiālu Līgumslēdzējas iestādes norādītajā noliktavā vai uzglabāšanas vietā.

## 2.1-2 Valka LKT
Darbu daudzumu saraksts Nr. 2.1-2
Lietus ūdens kanalizācija
Pasūtītājs: VALKAS NOVADA DOME
Būves nosaukums: VALGAS-VALKAS DVĪŅU PILSĒTAS CENTRA ATTĪSTĪBA
Objekta nosaukums:
Objekta adrese: Rīgas, Raiņa un Latgales iela, Valkas novads , Latvija
Pasūtījuma Nr. VND/4-22/16/44
Nr.p.k. | Kods | Darba nosaukums | Mērvienība | Daudzums
1 | 2 | 3 | 4 | 5
1 |  | Darbu veikšanai nepieciešamo materiālu un iekārtu nogādāšana būvlaukumā, uzturēšana un aizvešana pēc darbu pabeigšanas | darbs | 1
2 |  | Satiksmes pārorganizēšanai nepieciešamo ceļazīmju uzstādīšana, būvniecības teritorijas marķēšana | darbs | 1
3 |  | Cauruļvadu ierīkošanai nepieciešamā trases koridora sagatavošana (krūmu, koku, pagaidu būvju u.c. aizvākšana) | darbs | 1
4 |  | Projektētā cauruļvada atrašanās vietas iezīmēšana dabā | darbs | 1
5 |  | Lietus notekūdeņu caurules SN8 PE/PP De160 mm uzstādīšana | m | 6
6 |  | Lietus notekūdeņu caurules SN8 PE/PP De200 mm uzstādīšana | m | 217
7 |  | Lietus notekūdeņu caurules SN8 PE/PP De250 mm uzstādīšana | m | 13
8 |  | Brīdinājuma lentas "Kanalizācija" uzstādīšana | m | 236
9 |  | Teleskopiskā lietus ūdens akas PE De560/500 un ķeta rāmis ar slēgtu vāku 40 T uzstādīšana | gb | 9
10 |  | Teleskopiskā lietus ūdens gūlijas De560/500 un kantains ķeta rāmis ar resti 40 T (ar 300l nosēddaļu) uzstādīšana | gb | 13
11 |  | Lietus notekūdeņu dubultuzmava De200 uzstādīšana | gb | 1
12 |  | Lietus notekūdeņu dubultuzmava De250 uzstādīšana | gb | 1
13 |  | Pašteces cauruļvadu mazgāšana ar spiediena strūklu un video novērošana | darbs | 1
14 |  | Uzbūvētā cauruļvada izpildmērījumi | darbs | 1
15 |  | Nevajadzīgo aku un cauruļvadu likvidēšana | darbs | 1
16 |  | Siltinājuma uzklāšana, ja nepieciešams | darbs | 1
17 |  | Citas šajā sadaļā minēto darbu izpildei nepieciešamās darbības (ieskaitot materiālus) | darbs | 1

## 2.1-3 Valka TS
Darbu daudzumu sarakst Nr. 2.1-3
Teritorijas labiekārtošanas darbi
Pasūtītājs: VALKAS NOVADA DOME
Būves nosaukums: VALGAS-VALKAS DVĪŅU PILSĒTAS CENTRA ATTĪSTĪBA
Objekta nosaukums:
Objekta adrese: Rīgas, Raiņa un Latgales iela, Valkas novads , Latvija
Pasūtījuma Nr. VND/4-22/16/44
Nr.p.k. | Kods | Darba nosaukums | Mērvienība | Daudzums
1 | 2 | 3 | 4 | 5
1 Vispārējie
1 |  | Paraugu ņemšana un izmēģinājumi
2 |  | Atļaujas, apdrošināšanas
3 |  | Info tāfeles
4 |  | Darbu norises vietas uzturēšana
5 |  | Darba drošība
6 |  | Vides prasības
7 |  | Kvalitātes un darbu programmas plāns
8 |  | Pagaidu darbi, t.sk. būvuzņēmēja birojs objektā
9 |  | Mērīšanas un marķēšanas darbi
10 |  | Konsultācijas ar projektētāju
11 |  | Citi darbi
2 Būvobjekta sagatavošana
13 |  | Atsevišķa koka nozāģēšana un celma izraušana (ar frēzēšanu) | gab | 5
14 |  | Koka vainaga norobežošana | kopsumma | 5
15 |  | Ceļa vietas attīrīšana | m² | 2810
16 |  | Ceļazīmes demontāža (kopā ar stabu un pamatni) | gab | 2
17 |  | Apmales akmeņu novākšana | m | 400
18 |  | Esošā seguma frēzēšana, Hvid=9cm | m² | 2500
19 |  | Pieminekļu aizsardzības izpēte | kopsumma | 1
20 |  | Pieminekļu aizsardzības uzraudzība | kopsumma | 1
3 Zemes darbi
21 |  | Būvniecībai nederīgās zemes izrakšana h=1m | m³ | 100
22 |  | Uzbēruma veidošana no pievestās zemes, smalka smilts Kf≥ 0.2...0.5m/dnn | m³ | 1445
23 |  | Drenāžas slānis no vidējās smilts, h=min 20cm, t.sk. izgūšana no karjera, transports, izkraušana, planēšana, blīvēšana, gala apstrāde; k≥1,0 m/katru dienu, Kt≥0,98 | m² | 1063
24 |  | Drenāžas slānis no vidējās smilts, h=min 30cm, t.sk. izgūšana no karjera, transports, izkraušana, planēšana, blīvēšana, gala apstrāde; k≥1,0 m/katru dienu, Kt≥0,98 | m² | 2055
25 |  | Uzbēruma pamatnes planēšana un blīvēšana | m² | 3118
4 Segums
26 |  | Frakcionētās šķembas pamata fr.32...63, saskaldītā 16...32, 8...12 (Brauktuves un stāvvietas) h=30cm | m² | 2055
27 |  | Frakcionētās šķembas pamata fr 16....32, saskaldītā 8...12 (ietves) h=25cm | m² | 1063
28 |  | Smilšu izlīdzinājuma slānis h=3cm | m² | 1063
29 |  | Blīva asfaltbetona AC 16 surf maisījums, h=5cm NB! maisījums atbilst min kvalitātes prasībām saskaņā ar projektu | m² | 2055
30 |  | Porainā asfaltbetona AC 32 base maisījums, h=7cm NB! maisījums atbilst min kvalitātes prasībām saskaņā ar projektu | m² | 2055
31 |  | Betona apmales akmeņi (ietves) 100x20x8, kopā ar pamata C35/37 | m | 285
32 |  | Betona malu akmeņi (brauktuve) 100x29x15cm, kopā ar pamata C35/37 | m | 479
33 |  | Mõisakivi akmens MINI, pelēks, 14x14x7 | m² | 1063
5 Satiksmes organizēšana un drošības līdzekļi
34 |  | Ceļazīmes ar stabu un pamatni | gab | 14
35 |  | Ceļa marķēšana ar termoplastiku | m² | 50
36 |  | Pagaidu satiksmes organizēšana | kopsumma | 1
6 Ainavas iekārtiošanas darbi
37 |  | Zāliena augsnes iekārtošana un sēja, III zāliena klase, h=8cm | m² | 165
7 Citi darbi
58 |  | Sazinieties ar apkārtējo situāciju | darbs | 1
Piezīmes:
1. Līgumslēdzējs uzglabā likvidēto materiālu Līgumslēdzējas iestādes norādītajā noliktavā vai uzglabāšanas vietā.

## 2.1-4 Valka AR
Darbu daudzumu sarakst Nr. 2.1-4
Ainavu arhitektūra
Pasūtītājs: VALKAS NOVADA DOME
Būves nosaukums: VALGAS-VALKAS DVĪŅU PILSĒTAS CENTRA ATTĪSTĪBA
Objekta nosaukums:
Objekta adrese: Rīgas, Raiņa un Latgales iela, Valkas novads , Latvija
Pasūtījuma Nr. VND/4-22/16/44
Nr.p.k. | Kods | Darba nosaukums | Mērvienība | Daudzums
1 | 2 | 3 | 4 | 5
1 |  | Atkritumu tvertnes uzstādīšana | kpl | 4

## 2.2-2 Valka LKT
Darbu daudzumu saraksts Nr. 2.2-2
Lietus ūdens kanalizācija
Pasūtītājs: VALKAS NOVADA DOME
Būves nosaukums: VALGAS-VALKAS DVĪŅU PILSĒTAS CENTRA ATTĪSTĪBA
Objekta nosaukums:
Objekta adrese: Rīgas, Raiņa un Latgales iela, Valkas novads , Latvija
Pasūtījuma Nr. VND/4-22/16/44
Nr.p.k. | Kods | Darba nosaukums | Mērvienība | Daudzums
1 | 2 | 3 | 4 | 5
1 |  | Darbu veikšanai nepieciešamo materiālu un iekārtu nogādāšana būvlaukumā, uzturēšana un aizvešana pēc darbu pabeigšanas | darbs | 1
2 |  | Satiksmes pārorganizēšanai nepieciešamo ceļazīmju uzstādīšana, būvniecības teritorijas marķēšana | darbs | 1
3 |  | Cauruļvadu ierīkošanai nepieciešamā trases koridora sagatavošana (krūmu, koku, pagaidu būvju u.c. aizvākšana) | darbs | 1
4 |  | Projektētā cauruļvada atrašanās vietas iezīmēšana dabā | darbs | 1
5 |  | Lietus notekūdeņu caurules SN8 PE/PP De160 mm uzstādīšana | m | 17
6 |  | Lietus notekūdeņu caurules SN8 PE/PP De200 mm uzstādīšana | m | 13
7 |  | Lietus notekūdeņu caurules SN8 PE/PP De250 mm uzstādīšana | m | 108
8 |  | Brīdinājuma lentas "Kanalizācija" uzstādīšana | m | 138
9 |  | Teleskopiskā lietus ūdens akas PE De560/500 un ķeta rāmis ar slēgtu vāku 40 T uzstādīšana | gb | 4
10 |  | Teleskopiskā lietus ūdens gūlijas De400/315 un kantains ķeta rāmis ar resti 40 T (ar 300l nosēddaļu) uzstādīšana | gb | 6
11 |  | Teleskopiskā lietus ūdens gūlijas De560/500 un kantains ķeta rāmis ar resti 40 T (ar 300l nosēddaļu) uzstādīšana | gb | 2
12 |  | Lietus notekūdeņu noslēgtapu De250 uzstādīšana (pagaidu, līdz būvniecības 2.1 etaps) | gb | 1
13 |  | Lietus notekūdeņu dubultuzmava De250 uzstādīšana | gb | 1
14 |  | Pašteces cauruļvadu mazgāšana ar spiediena strūklu un video novērošana | darbs | 1
15 |  | Uzbūvētā cauruļvada izpildmērījumi | darbs | 1
16 |  | Nevajadzīgo aku un cauruļvadu likvidēšana | darbs | 1
17 |  | Siltinājuma uzklāšana, ja nepieciešams | darbs | 1
18 |  | Citas šajā sadaļā minēto darbu izpildei nepieciešamās darbības (ieskaitot materiālus) | darbs | 1

## 2.2-3 Valka TS
Darbu daudzumu sarakst Nr. 2.2-3
Teritorijas labiekārtošanas darbi
Pasūtītājs: VALKAS NOVADA DOME
Būves nosaukums: VALGAS-VALKAS DVĪŅU PILSĒTAS CENTRA ATTĪSTĪBA
Objekta nosaukums:
Objekta adrese: Rīgas, Raiņa un Latgales iela, Valkas novads , Latvija
Pasūtījuma Nr. VND/4-22/16/44
Nr.p.k. | Kods | Darba nosaukums | Mērvienība | Daudzums
1 | 2 | 3 | 4 | 5
1 Vispārējie
1 |  | Paraugu ņemšana un izmēģinājumi
2 |  | Atļaujas, apdrošināšanas
3 |  | Info tāfeles
4 |  | Darbu norises vietas uzturēšana
5 |  | Darba drošība
6 |  | Vides prasības
7 |  | Kvalitātes un darbu programmas plāns
8 |  | Pagaidu darbi, t.sk. būvuzņēmēja birojs objektā
9 |  | Mērīšanas un marķēšanas darbi
10 |  | Konsultācijas ar projektētāju
11 |  | Citi darbi
2 Būvobjekta sagatavošana
13 |  | Atsevišķa koka nozāģēšana un celma izraušana (ar frēzēšanu) | gab | 2
14 |  | Ceļa vietas attīrīšana | m² | 1825
15 |  | Ceļazīmes demontāža (kopā ar stabu un pamatni) | gab | 2
16 |  | Drošības saliņu nojaukšana (kopā ar apmales akmeņiem, pamatni utt.) | m² | 10
17 |  | Apmales akmeņu novākšana | m | 250
18 |  | Parketa akmeņu seguma novākšana | m² | 10
19 |  | Esošā seguma frēzēšana, Hvid=9cm | m² | 1500
20 |  | Pieminekļu aizsardzības izpēte | kopsumma | 1
21 |  | Pieminekļu aizsardzības uzraudzība | kopsumma | 1
3 Zemes darbi
22 |  | Augsnes novākšana, vid. augst. 30 cm | m³ | 90
23 |  | Būvniecībai nederīgās zemes izrakšana h=1m | m³ | 100
24 |  | Uzbēruma veidošana no pievestās zemes, smalka smilts Kf≥ 0.2...0.5m/dnn | m³ | 1020
25 |  | Drenāžas slānis no vidējās smilts, h=min 20cm, t.sk. izgūšana no karjera, transports, izkraušana, planēšana, blīvēšana, gala apstrāde; k≥1,0 m/katru dienu, Kt≥0,98 | m² | 738
26 |  | Drenāžas slānis no vidējās smilts, h=min 30cm, t.sk. izgūšana no karjera, transports, izkraušana, planēšana, blīvēšana, gala apstrāde; k≥1,0 m/katru dienu, Kt≥0,98 | m² | 1285
27 |  | Uzbēruma pamatnes planēšana un blīvēšana | m² | 2023
4 Segums
28 |  | Frakcionētās šķembas pamata fr.32...63, saskaldītā 16...32, 8...12 (Brauktuves un stāvvietas) h=30cm | m² | 1285
29 |  | Frakcionētās šķembas pamata fr 16....32, saskaldītā 8...12 (ietves) h=25cm | m² | 738
30 |  | Smilšu izlīdzinājuma slānis h=3cm | m² | 738
31 |  | Smilšu cementa izlīdzinājuma slānis h=3cm | m² | 292
32 |  | Blīva asfaltbetona AC 16 surf maisījums, h=5cm NB! maisījums atbilst min kvalitātes prasībām saskaņā ar projektu | m² | 993
33 |  | Porainā asfaltbetona AC 32 base maisījums, h=7cm NB! maisījums atbilst min kvalitātes prasībām saskaņā ar projektu | m² | 993
34 |  | Betona apmales akmeņi (ietves) 100x20x8, kopā ar pamata C35/37 | m | 154
35 |  | Betona malu akmeņi (brauktuve) 100x29x15cm, kopā ar pamata C35/37 | m | 75
36 |  | Mõisakivi akmens MINI, pelēks, 14x14x7 | m² | 624
37 |  | Ielas akmens Losa Vulcano-Breinco vai analogs, rupjināts 30x10x10 | m² | 314
38 |  | Ielas akmens Losa Vulcano-Breinco vai analogs, 60x40x10 | m² | 92
5 Satiksmes organizēšana un drošības līdzekļi
39 |  | Ceļazīmes ar stabu un pamatni | gab | 16
40 |  | Ceļazīmju pārvietošana | gab | 1
41 |  | Ceļa marķēšana ar termoplastiku | m² | 32
42 |  | Pagaidu satiksmes organizēšana | kopsumma | 1
43 |  | Autobusa pieturas nojume | gab | 1
6 Citi darbi
44 |  | Sazinieties ar apkārtējo situāciju | darbs | 1
Piezīmes:
1. Līgumslēdzējs uzglabā likvidēto materiālu Līgumslēdzējas iestādes norādītajā noliktavā vai uzglabāšanas vietā.

## 2.2-4 Valka AR
Darbu daudzumu sarakst Nr. 2.2-4
Ainavu arhitektūra
Pasūtītājs: VALKAS NOVADA DOME
Būves nosaukums: VALGAS-VALKAS DVĪŅU PILSĒTAS CENTRA ATTĪSTĪBA
Objekta nosaukums:
Objekta adrese: Rīgas, Raiņa un Latgales iela, Valkas novads , Latvija
Pasūtījuma Nr. VND/4-22/16/44
Nr.p.k. | Kods | Darba nosaukums | Mērvienība | Daudzums
1 | 2 | 3 | 4 | 5
1 |  | Atkritumu tvertnes uzstādīšana | kpl | 3