## VALKA_1.1
Svarīgāko notekūdeņu kanalizācijas un ūdensapgādes materiālu saraksts
VALKA pilsēta - ETAPS 1.1
Nr.p.k. | Materiāla nosaukums | Mērvienība | Daud zums | Piezīmes
Ūdensvada caurules
1 | Ūdens caurule PE PN10 De32 mm | m | 58
2 | Brīdinājuma lenta ar stiepli "Ūdensvads" | m | 58
Ū-1.1-4 | Elektrometināma sedlu uzlika De110-32 | gb | 1
| Elektrometināma dubultuzmava De32 | gb | 1
Ū-1.1-6 | Elektrometināms līkums 90° De32 | gb | 1
| Ekspluatācijas aizbīdnis DN25 ar kāta pagarinājumus un kape | gb | 1
| Savienojums ar esošo cauruli | gb | 1
Notekūdeņu caurules
1 | Notekūdeņu caurule SN8 PVC De160 mm | m | 53
2 | Notekūdeņu caurule SN8 PVC De250 mm | m | 112
3 | Brīdinājuma lenta "Kanalizācija" | m | 165
4 | Teleskopiskā kanalizācijas aka PE De560/500 un ķeta rāmis ar slēgtu vāku 40 T | gb | 4
5 | Teleskopiskā kanalizācijas aka PE De560/500 un ķeta rāmis ar slēgtu vāku 25 T | gb | 3
6 | Ārējās kanalizācijas dubultuzmava De250 | gb | 2
Piezīme:
1. Visi materiāli kopā ar to uzstādīšanai nepieciešamajiem stiprinājumiem.

## VALKA_1.3
Svarīgāko notekūdeņu kanalizācijas un ūdensapgādes materiālu saraksts
VALKA pilsēta - ETAPS 1.3
Nr.p.k. | Materiāla nosaukums | Mērvienība | Daud zums | Piezīmes
Notekūdeņu caurules
1 | Notekūdeņu caurule SN8 PVC De160 mm | m | 27
2 | Notekūdeņu caurule SN8 PVC De250 mm | m | 57
3 | Brīdinājuma lenta "Kanalizācija" | m | 84
4 | Teleskopiskā kanalizācijas aka PE De560/500 un ķeta rāmis ar slēgtu vāku 40 T | gb | 4
5 | Ārējās kanalizācijas dubultuzmava De160 | gb | 2
6 | Ārējās kanalizācijas dubultuzmava De250 | gb | 1
7 | Ārējās kanalizācijas pāreja De160-110 | gb | 1
8 | Ārējās kanalizācijas noslēgtapa De160 (pagaidu, līdz būvniecības 2.1 etaps) | gb | 1
Piezīme:
1. Visi materiāli kopā ar to uzstādīšanai nepieciešamajiem stiprinājumiem.

## VALKA_2.1
Svarīgāko notekūdeņu kanalizācijas un ūdensapgādes materiālu saraksts
VALKA pilsēta - ETAPS 2.1
Nr.p.k. | Materiāla nosaukums | Mērvienība | Daud zums | Piezīmes
Ūdensvada caurules
1 | Ūdens caurule PE PN10 De110 mm | m | 197
2 | Ūdens caurule PE PN10 De50 mm | m | 78
3 | Ūdens caurule PE PN10 De32 mm | m | 16
4 | Brīdinājuma lenta ar stiepli "Ūdensvads" | m | 291
Ū-1.1-2 | Elektrometināma īscaurule ar atloku De110 | gb | 1
| Elektrometināma dubultuzmava De110 | gb | 1
Ū-2.1-2 | Elektrometināma sedlu uzlika De110-32 | gb | 1
| Elektrometināma dubultuzmava De32 | gb | 1
| Ekspluatācijas aizbīdnis DN25 ar kāta pagarinājumus un kape | gb | 1
| Elektrometināma noslēgtapa De32 | gb | 1
Ū-2.1-3 | Elektrometināma sedlu uzlika De110-32 | gb | 1
| Elektrometināma dubultuzmava De32 | gb | 1
| Ekspluatācijas aizbīdnis DN25 ar kāta pagarinājumus un kape | gb | 1
| Savienojums ar esošo cauruli | gb | 1
Ū-2.1-4, Ū-2.1-5, Ū-2.1-6 | Elektrometināma sedlu uzlika De110-50 | gb | 3
| Elektrometināma dubultuzmava De50 | gb | 3
| Ekspluatācijas aizbīdnis DN40 ar kāta pagarinājumus un kape | gb | 3
| Savienojums ar esošo cauruli | gb | 3
Ū-2.1-8 | Elektrometināma sedlu uzlika De110-50 | gb | 2
| Elektrometināma dubultuzmava De50 | gb | 2
| Ekspluatācijas aizbīdnis DN40 ar kāta pagarinājumus un kape | gb | 2
| Savienojums ar esošo cauruli | gb | 2
Ū-2.1-9 | Elektrometināms trejgabals De110 | gb | 1
| Elektrometināma dubultuzmava De110 | gb | 1
| Kontaktmetināma pāreja De110-63 | gb | 1
| Elektrometināma pāreja De63-50 | gb | 1
Ū-2.1-9a | Elektrometināms trejgabals De110 | gb | 1
| Elektrometināma dubultuzmava De110 | gb | 2
| Elektrometināma īscaurule ar atloku De110 | gb | 1
| Siltināts pazemes ugunsdzēsības hidrants | kpl | 1
ŪK-2.1-1 | Atloku aizbīdnis DN100 ar kāta pagarinājumus un kape | gb | 1
| Elektrometināma īscaurule ar atloku De110 | gb | 1
| Elektrometināma dubultuzmava De110 | gb | 1
| Universālais atloku adapters DN150/100 | gb | 1
| Ūdensvada aizbīdņu aka DN1000 | gb | 1
Ū-2.1-10 | Elektrometināms līkums 90° De50 | gb | 1
| Ekspluatācijas aizbīdnis DN40 ar kāta pagarinājumus un kape | gb | 1
| Elektrometināma noslēgtapa De50 | gb | 1
Notekūdeņu caurules
1 | Notekūdeņu caurule SN8 PVC De160 mm | m | 88
2 | Brīdinājuma lenta "Kanalizācija" | m | 88
3 | Teleskopiskā kanalizācijas aka PE De560/500 un ķeta rāmis ar slēgtu vāku 40 T | gb | 2
4 | Ārējās kanalizācijas noslēgtapa De160 | gb | 1
5 | Ārējās kanalizācijas dubultuzmava De160 | gb | 1
Piezīme:
1. Visi materiāli kopā ar to uzstādīšanai nepieciešamajiem stiprinājumiem.

## VALKA_2.2
Svarīgāko notekūdeņu kanalizācijas un ūdensapgādes materiālu saraksts
VALKA pilsēta - ETAPS 2.2
Nr.p.k. | Materiāla nosaukums | Mērvienība | Daud zums | Piezīmes
Ūdensvada caurules
1 | Ūdens caurule PE PN10 De160 mm | m | 2
2 | Ūdens caurule PE PN10 De110 mm | m | 15
3 | Ūdens caurule PE PN10 De32 mm | m | 13
4 | Brīdinājuma lenta ar stiepli "Ūdensvads" | m | 30
EŪ-1.1-1 | Universālais savienojošā uzmava DN150 | gb | 1
| Elektrometināma sedlu uzlika De160-63 | gb | 1
| Elektrometināma sedlu uzlika De160-32 | gb | 1
| Elektrometināma dubultuzmava De63 | gb | 1
| Elektrometināma dubultuzmava De32 | gb | 1
| Elektrometināma pāreja De160-110 | gb | 1
Ū-1.1-1 | Elektrometināms trejgabals De110 | gb | 1
| Elektrometināma dubultuzmava De110 | gb | 2
| Elektrometināma īscaurule ar atloku De110 | gb | 1
| Siltināts pazemes ugunsdzēsības hidrants | kpl | 1
Ū-1.1-2 | Trejgabals atloku DN100 | gb | 1
| Atloku aizbīdnis DN100 ar kāta pagarinājumus un kape | gb | 3
| Elektrometināma īscaurule ar atloku De110 | gb | 2
| Elektrometināma dubultuzmava De110 | gb | 3
Ū-1.1-3 | Elektrometināma sedlu uzlika De110-32 | gb | 1
| Elektrometināma dubultuzmava De32 | gb | 1
| Ekspluatācijas aizbīdnis DN25 ar kāta pagarinājumus un kape | gb | 1
Ū-1.1-3a | Elektrometināms līkums 90° De32 | gb | 1
| Iemūrējamais blīvēšanas elements ar starpliku | gb | 1
Notekūdeņu caurules
1 | Notekūdeņu caurule SN8 PVC De160 mm | m | 126
2 | Brīdinājuma lenta "Kanalizācija" | m | 126
3 | Teleskopiskā kanalizācijas aka PE De560/500 un ķeta rāmis ar slēgtu vāku 40 T | gb | 5
4 | Ārējās kanalizācijas dubultuzmava De160 | gb | 1
Piezīme:
1. Visi materiāli kopā ar to uzstādīšanai nepieciešamajiem stiprinājumiem.

## VALKA_KOPĀ
Svarīgāko notekūdeņu kanalizācijas un ūdensapgādes materiālu saraksts
VALKA pilsēta - KOPĀ
Nr.p.k. | Materiāla nosaukums | Mērvienība | Daud zums | Piezīmes
Ūdensvada caurules
1 | Ūdens caurule PE PN10 De160 mm | m | 2
2 | Ūdens caurule PE PN10 De110 mm | m | 212
3 | Ūdens caurule PE PN10 De50 mm | m | 78
4 | Ūdens caurule PE PN10 De32 mm | m | 87
5 | Brīdinājuma lenta ar stiepli "Ūdensvads" | m | 379
Notekūdeņu caurules
1 | Notekūdeņu caurule SN8 PVC De160 mm | m | 294
2 | Notekūdeņu caurule SN8 PVC De250 mm | m | 169
3 | Brīdinājuma lenta "Kanalizācija" | m | 463
4 | Teleskopiskā kanalizācijas aka PE De560/500 un ķeta rāmis ar slēgtu vāku 40 T | gb | 15
5 | Teleskopiskā kanalizācijas aka PE De560/500 un ķeta rāmis ar slēgtu vāku 25 T | gb | 3
6 | Ārējās kanalizācijas dubultuzmava De160 | gb | 4
7 | Ārējās kanalizācijas dubultuzmava De250 | gb | 3
8 | Ārējās kanalizācijas pāreja De160-110 | gb | 1
9 | Ārējās kanalizācijas noslēgtapa De160 | gb | 2
Piezīme:
1. Visi materiāli kopā ar to uzstādīšanai nepieciešamajiem stiprinājumiem.