## VALKA_1.1
Svarīgāko drenāžas materiālu saraksts
VALKA pilsēta - ETAPS 1.1
Nr.p.k. | Materiāla nosaukums | Mērvienība | Daud zums | Piezīmes
Drenāžas caurules
1 | Drenāžas caurule SN8 PE De110 mm (perforācija 360°) | m | 68
2 | Brīdinājuma lenta "Drenāža" | m | 68
3 | Teleskopiskā drenāžas aka PE De400/315 un ķeta rāmis ar slēgtu vāku 25 T (ar nosēddaļu 0.2m) | gb | 1
Piezīme:
1. Visi materiāli kopā ar to uzstādīšanai nepieciešamajiem stiprinājumiem.