## Sheet1
Galveno materiālu saraksts siltumtrases izbūvei
Nr. | Materiāla apraksts | Vienība | Daudzums | Norāde uz atrašanās vietu
Caurules
1 | Izolēta caurule, DN 80/180; L = 12 m | m | 120
Uzmavas
2 | Elektrometināma uzmava caurulei DN 80/180 ar izolācijas putu iepakojumu | gab | 6
3 | Termonosēdošā uzmava caurulei DN 80/180 ar izolācijas putu iepakojumu | gab | 2
Horizontālie stūri
4 | Metināms SXB līkums caurulei DN 80/180 ar izolācijas putu iepakojumu | kmpl | 6
Ievadi ēkās
5 | Ieejas blīve caurulei DN 80/180 | gab | 2 | S-2
6 | Gala uzmava caurulei DN 80/180 | gab | 2 | S-2
7 | Termināļu kārba | gab | 2 | S-2
8 | Noplūdes meklēšanas sistēmas (LOS) komplekts. Nt. Logstor nr. 9000 | gab | 2 | S-2
Pārējais
9 | Izplešanās spilveni, 2000 x 1000 mm | gab | 4
10 | Marķējošā lenta | m | 132
Visi materiāli kopā ar to uzstādīšanai nepieciešamo aprīkojumu atbilstoši prasībām